## ЛСР по форме №4
ЛОКАЛЬНЫЙ СМЕТНЫЙ РАСЧЕТ № 1
(локальная смета)
на | ремонт заземляющего устройства ПС 110/35/6 кВ «Коболдо»
(наименование работ и затрат, наименование объекта)
| Сметная стоимость _______________________________________________________________________________________________ |  | ___________________________3500,000 |  | тыс. руб.
| строительных работ _______________________________________________________________________________________________ |  | _______________________________________________________________________________________________3346,826 |  | тыс. руб.
| монтажных работ _______________________________________________________________________________________________ |  | _______________________________________________________________________________________________8,999 |  | тыс. руб.
| прочих _______________________________________________________________________________________________ |  | _______________________________________________________________________________________________3,671 |  | тыс. руб.
| Средства на оплату труда _______________________________________________________________________________________________ |  | ___________________________289,031 |  | тыс. руб.
| Сметная трудоемкость _______________________________________________________________________________________________ |  | _______________________________________________________________________________________________1128,96 |  | чел.час
№ пп | Шифр и номер позиции норматива | Наименование работ и затрат, единица измерения | Количество | Стоимость единицы, руб. |  | Общая стоимость, руб. |  |  | Затраты труда рабочих, чел.-ч, не занятых обслуживанием машин
|  |  |  | всего | эксплуата- ции машин | Всего | оплаты труда | эксплуата- ция машин
|  |  |  | оплаты труда | в т.ч. оплаты труда |  |  | в т.ч. оплаты труда | на единицу | всего
1 | 2 | 3 | 4 | 5 | 6 | 7 | 8 | 9 | 10 | 11
Раздел 1. Ремонт заземляющего устройства
1 | ФЕР01-02-057-02 Приказ Минстроя России от 30.12.2016 №1039/пр | Разработка грунта вручную в траншеях глубиной до 2 м без креплений с откосами, группа грунтов: 2 (присоединение спуска от оборудования к существующему контуру) (100 м3) (Прил.2, Табл.2, п.6 Производство работ осуществляется внутри работающих трансформаторных и распределительных подстанций, электропомещениях (щитовые, пультовые, подстанции, реакторные, РУ и пункты, кабельные шахты, тоннели и каналы, кабельные полуэтажи) с действующим электрооборудованием или кабельными линиями под напряжением. ОЗП=1,35; ЭМ=1,35 к расх.; ЗПМ=1,35; ТЗ=1,35; ТЗМ=1,35; п.8.7.1 При ремонтно-строительных работах и работах по реконструкции объектов капитального строительства (аналогичных технологическим процессам в новом строительстве, в том числе по возведению новых конструктивных элементов) ОЗП=1,15; ЭМ=1,25 к расх.; ЗПМ=1,25; ТЗ=1,15; ТЗМ=1,25) ИНДЕКС К ПОЗИЦИИ: ФЕР01-02-057-02 Разработка грунта вручную в траншеях глубиной до 2 м без креплений с откосами, группа грунтов: 2, 1 квартал 2020 ОЗП=24,58 | 1.47 | 45838,33 45838,33 |  | 67382 | 67382 |  | 239.085 | 351.46
2 | ФЕР33-03-003-02 Приказ Минстроя России от 30.12.2016 №1039/пр | Устройство заземлителя: протяженного в грунтах 1-4 групп при длине луча до 25 м (100 м) (Материалы МАТ=0 к расх.; Прил.2, Табл.2, п.6 Производство работ осуществляется внутри работающих трансформаторных и распределительных подстанций, электропомещениях (щитовые, пультовые, подстанции, реакторные, РУ и пункты, кабельные шахты, тоннели и каналы, кабельные полуэтажи) с действующим электрооборудованием или кабельными линиями под напряжением. ОЗП=1,35; ЭМ=1,35 к расх.; ЗПМ=1,35; ТЗ=1,35; ТЗМ=1,35; п.8.7.1 При ремонтно-строительных работах и работах по реконструкции объектов капитального строительства (аналогичных технологическим процессам в новом строительстве, в том числе по возведению новых конструктивных элементов) ОЗП=1,15; ЭМ=1,25 к расх.; ЗПМ=1,25; ТЗ=1,15; ТЗМ=1,25) ИНДЕКС К ПОЗИЦИИ: ФЕР33-03-003-02 Устройство заземлителя: протяженного в грунтах 1-4 групп при длине луча до 25 м, 1 квартал 2020 ОЗП=24,58; ЭМ=7,25; ЗПМ=24,58; МАТ=6,86 | 3 | 5913,41 2375,11 | 3538,3 1047,34 | 17740 | 7125 | 10615 3142 | 10.0447 | 30.13
3 | ФЕРм08-02-472-07 Приказ Минстроя России от 30.12.2016 №1039/пр | Проводник заземляющий открыто по строительным основаниям: из полосовой стали сечением 160 мм2 (100 м) (МАТ=0 к расх.) ИНДЕКС К ПОЗИЦИИ: ФЕРм08-02-472-07 Проводник заземляющий открыто по строительным основаниям: из полосовой стали сечением 160 мм2, 1 квартал 2020 ОЗП=24,58; ЭМ=8,23; ЗПМ=24,58; МАТ=2,02 | 0.6 | 5511,09 4921,41 | 589,68 154,36 | 3307 | 2953 | 354 93 | 21.3 | 12.78
4 | ФЕР13-03-002-04 Приказ Минстроя России от 30.12.2016 №1039/пр | Огрунтовка металлических поверхностей за один раз: грунтовкой ГФ-021. Прим. : Токопроводящей грунтовкой (100 м2) (МАТ=0 к расх.; Прил.2, Табл.2, п.6 Производство работ осуществляется внутри работающих трансформаторных и распределительных подстанций, электропомещениях (щитовые, пультовые, подстанции, реакторные, РУ и пункты, кабельные шахты, тоннели и каналы, кабельные полуэтажи) с действующим электрооборудованием или кабельными линиями под напряжением. ОЗП=1,35; ЭМ=1,35 к расх.; ЗПМ=1,35; ТЗ=1,35; ТЗМ=1,35; п.8.7.1 При ремонтно-строительных работах и работах по реконструкции объектов капитального строительства (аналогичных технологическим процессам в новом строительстве, в том числе по возведению новых конструктивных элементов) ОЗП=1,15; ЭМ=1,25 к расх.; ЗПМ=1,25; ТЗ=1,15; ТЗМ=1,25) ИНДЕКС К ПОЗИЦИИ: ФЕР13-03-002-04 Огрунтовка металлических поверхностей за один раз: грунтовкой ГФ-021, 1 квартал 2020 ОЗП=24,58; ЭМ=3,79; ЗПМ=24,58; МАТ=6,52 | 0.5 | 2216,94 2157,97 | 58,97 9,12 | 1108 | 1079 | 29 5 | 8.2438 | 4.12
5 | ФЕР04-01-037-02 Приказ Минстроя России от 30.12.2016 №1039/пр | Шнековое бурение скважин станками типа ЛБУ-50 глубиной бурения до 10 м в грунтах группы: 2 (100 м) (Прил.2, Табл.2, п.6 Производство работ осуществляется внутри работающих трансформаторных и распределительных подстанций, электропомещениях (щитовые, пультовые, подстанции, реакторные, РУ и пункты, кабельные шахты, тоннели и каналы, кабельные полуэтажи) с действующим электрооборудованием или кабельными линиями под напряжением. ОЗП=1,35; ЭМ=1,35 к расх.; ЗПМ=1,35; ТЗ=1,35; ТЗМ=1,35; п.8.7.1 При ремонтно-строительных работах и работах по реконструкции объектов капитального строительства (аналогичных технологическим процессам в новом строительстве, в том числе по возведению новых конструктивных элементов) ОЗП=1,15; ЭМ=1,25 к расх.; ЗПМ=1,25; ТЗ=1,15; ТЗМ=1,25) ИНДЕКС К ПОЗИЦИИ: ФЕР04-01-037-02 Шнековое бурение скважин станками типа ЛБУ-50 глубиной бурения до 10 м в грунтах группы: 2, 1 квартал 2020 ОЗП=24,58; ЭМ=9,64; ЗПМ=24,58 | 3.12 | 57006,16 19089,38 | 37916,78 14943,96 | 177859 | 59559 | 118300 46625 | 80.73 | 251.88
6 | ФЕР33-03-004-02 Приказ Минстроя России от 30.12.2016 №1039/пр | Забивка вертикальных заземлителей вручную на глубину до 3 м. Прим. погружение электродов (шт) (Прил.2, Табл.2, п.6 Производство работ осуществляется внутри работающих трансформаторных и распределительных подстанций, электропомещениях (щитовые, пультовые, подстанции, реакторные, РУ и пункты, кабельные шахты, тоннели и каналы, кабельные полуэтажи) с действующим электрооборудованием или кабельными линиями под напряжением. ОЗП=1,35; ЭМ=1,35 к расх.; ЗПМ=1,35; ТЗ=1,35; ТЗМ=1,35; п.8.7.1 При ремонтно-строительных работах и работах по реконструкции объектов капитального строительства (аналогичных технологическим процессам в новом строительстве, в том числе по возведению новых конструктивных элементов) ОЗП=1,15; ЭМ=1,25 к расх.; ЗПМ=1,25; ТЗ=1,15; ТЗМ=1,25) ИНДЕКС К ПОЗИЦИИ: ФЕР33-03-004-02 Забивка вертикальных заземлителей вручную на глубину до 3 м, 1 квартал 2020 ОЗП=24,58; ЭМ=9,81; МАТ=6,85 | 104 | 488,48 219,42 | 44.04 | 50802 | 22820 | 4580 | 1.0557 | 109.79
7 | ФЕР01-02-061-02 Приказ Минстроя России от 30.12.2016 №1039/пр | Засыпка вручную траншей, пазух котлованов и ям, группа грунтов: 2. Прим.Засыпка вручную токопроводящей смеси «AVGaktiv» (100 м3) (Прил.2, Табл.2, п.6 Производство работ осуществляется внутри работающих трансформаторных и распределительных подстанций, электропомещениях (щитовые, пультовые, подстанции, реакторные, РУ и пункты, кабельные шахты, тоннели и каналы, кабельные полуэтажи) с действующим электрооборудованием или кабельными линиями под напряжением. ОЗП=1,35; ЭМ=1,35 к расх.; ЗПМ=1,35; ТЗ=1,35; ТЗМ=1,35; п.8.7.1 При ремонтно-строительных работах и работах по реконструкции объектов капитального строительства (аналогичных технологическим процессам в новом строительстве, в том числе по возведению новых конструктивных элементов) ОЗП=1,15; ЭМ=1,25 к расх.; ЗПМ=1,25; ТЗ=1,15; ТЗМ=1,25) ИНДЕКС К ПОЗИЦИИ: ФЕР01-02-061-02 Засыпка вручную траншей, пазух котлованов и ям, группа грунтов: 2, 1 квартал 2020 ОЗП=24,58 | 0.057 | 27818,97 27818,97 |  | 1586 | 1586 |  | 150.903 | 8.6
8 | ФЕРр65-23-1 Приказ Минстроя России от 30.12.2016 №1039/пр | Слив и наполнение водой системы отопления: без осмотра системы. Прим. закачка воды в систему заземлителя вертикального по спецификации монтажа. (1000 м3) ИНДЕКС К ПОЗИЦИИ: ФЕРр65-23-1 Слив и наполнение водой системы отопления: без осмотра системы, 1 квартал 2020 ОЗП=24,58 | 0.025 | 76,69 76,69 |  | 2 | 2 |  | 0.41 | 0.01
9 | ФЕР01-02-061-02 Приказ Минстроя России от 30.12.2016 №1039/пр | Засыпка вручную траншей, пазух котлованов и ям, группа грунтов: 2 (100 м3) (Прил.2, Табл.2, п.6 Производство работ осуществляется внутри работающих трансформаторных и распределительных подстанций, электропомещениях (щитовые, пультовые, подстанции, реакторные, РУ и пункты, кабельные шахты, тоннели и каналы, кабельные полуэтажи) с действующим электрооборудованием или кабельными линиями под напряжением. ОЗП=1,35; ЭМ=1,35 к расх.; ЗПМ=1,35; ТЗ=1,35; ТЗМ=1,35; п.8.7.1 При ремонтно-строительных работах и работах по реконструкции объектов капитального строительства (аналогичных технологическим процессам в новом строительстве, в том числе по возведению новых конструктивных элементов) ОЗП=1,15; ЭМ=1,25 к расх.; ЗПМ=1,25; ТЗ=1,15; ТЗМ=1,25) ИНДЕКС К ПОЗИЦИИ: ФЕР01-02-061-02 Засыпка вручную траншей, пазух котлованов и ям, группа грунтов: 2, 1 квартал 2020 ОЗП=24,58 | 1.47 | 27818,97 27818,97 |  | 40894 | 40894 |  | 150.903 | 221.83
10 | ФЕР01-02-005-01 Приказ Минстроя России от 30.12.2016 №1039/пр | Уплотнение грунта пневматическими трамбовками, группа грунтов: 1-2 (присоединение спуска от оборудования к существующему контуру) (100 м3) (Прил.2, Табл.2, п.6 Производство работ осуществляется внутри работающих трансформаторных и распределительных подстанций, электропомещениях (щитовые, пультовые, подстанции, реакторные, РУ и пункты, кабельные шахты, тоннели и каналы, кабельные полуэтажи) с действующим электрооборудованием или кабельными линиями под напряжением. ОЗП=1,35; ЭМ=1,35 к расх.; ЗПМ=1,35; ТЗ=1,35; ТЗМ=1,35; п.8.7.1 При ремонтно-строительных работах и работах по реконструкции объектов капитального строительства (аналогичных технологическим процессам в новом строительстве, в том числе по возведению новых конструктивных элементов) ОЗП=1,15; ЭМ=1,25 к расх.; ЗПМ=1,25; ТЗ=1,15; ТЗМ=1,25) ИНДЕКС К ПОЗИЦИИ: ФЕР01-02-005-01 Уплотнение грунта пневматическими трамбовками, группа грунтов: 1-2, 1 квартал 2020 ОЗП=24,58; ЭМ=7,3; ЗПМ=24,58 | 1.47 | 7531,53 4078,59 | 3452,95 1268,42 | 11071 | 5996 | 5076 1865 | 19.4528 | 28.6
Раздел 2. Прочие работы
11 | ФЕРп01-11-011-01 Приказ Минстроя России от 30.12.2016 №1039/пр | Проверка наличия цепи между заземлителями и заземленными элементами (100 измерений) ИНДЕКС К ПОЗИЦИИ: ФЕРп01-11-011-01 Проверка наличия цепи между заземлителями и заземленными элементами, 1 квартал 2020 ОЗП=17,83; ЗПМ=17,83 | 0.3 | 2958,89 2958,89 |  | 888 | 888 |  | 12.96 | 3.89
12 | ФЕРп01-11-010-03 Приказ Минстроя России от 30.12.2016 №1039/пр | Измерение сопротивления растеканию тока: контура с диагональю до 200 м (измерение) ИНДЕКС К ПОЗИЦИИ: ФЕРп01-11-010-03 Измерение сопротивления растеканию тока контура с диагональю до 200 м, 1 квартал 2020 ОЗП=17,83; ЗПМ=17,83 | 1 | 739,77 739,77 |  | 740 | 740 |  | 3.24 | 3.24
Раздел 3. Материалы не учтённые ценником
13 | Прайс-лист. | Токопроводящая грунтовка ТУ 2316-013-32998388-2010 с изм.1 (кг) | 20 | 829.6 |  | 16592
14 | ФССЦ-08.3.07.01-0052 Приказ Минстроя России от 30.12.2016 №1039/пр | Сталь полосовая: 50х5 мм, марка Ст3сп (т) ИНДЕКС К ПОЗИЦИИ: ФССЦ-08.3.07.01-0052 Сталь полосовая: 50х5 мм, марка Ст3сп, 1 квартал 2020 МАТ=7,93 | 0.59 | 53338.61 |  | 31470
15 | Прайс-лист. | Комплект активного заземляющего устройства AVGn (02.04.02, токопроводящая смесь в комплекте) 3-х метровые элетроды Сертификат Соответствия №РОСС RU.АЖ33.Н00958, ТУ 27.90.13-003-4651071-2019, ГОСТ Р МЭК 62561--2016 (компл.) | 104 | 24025.63 |  | 2498666
Итого прямые затраты по смете в текущих ценах | [5 empty] | 2920107 | 211024 | 138954 51730 |  | 1026.33
Итого прямые затраты по смете с учетом коэффициентов к итогам (Зональный коэффициент Минстроя Амурской области, приказ № 92-ОД от 12.04.2011 ПЗ=1,1 (ОЗП=1,1; ЭМ=1,1; ЗПМ=1,1; МАТ=1,1; ТЗ=1,1; ТЗМ=1,1) (Поз. 1, 7, 9, 2, 6, 4-5, 10, 3, 11-12)) | [5 empty] | 2957445 | 232127 | 152850 56904 |  | 1128.96
Накладные расходы | [5 empty] | 279351
В том числе, справочно:
65% ФОТ (от 1791) (Поз. 11-12) | [5 empty] | 1164
74% ФОТ (от 2) (Поз. 8) | [5 empty] | 1
80% ФОТ (от 120848) (Поз. 1, 7, 9) | [5 empty] | 96678
90% ФОТ (от 1193) (Поз. 4) | [5 empty] | 1074
95% ФОТ (от 11998) (Поз. 10, 3) | [5 empty] | 11399
105% ФОТ (от 36396) (Поз. 2, 6) | [5 empty] | 38216
112% ФОТ (от 116803) (Поз. 5) | [5 empty] | 130819
Сметная прибыль | [5 empty] | 122700
В том числе, справочно:
40% ФОТ (от 1791) (Поз. 11-12) | [5 empty] | 716
45%*0.85 ФОТ (от 120848) (Поз. 1, 7, 9) | [5 empty] | 46224
50% ФОТ (от 2) (Поз. 8) | [5 empty] | 1
50%*0.85 ФОТ (от 8648) (Поз. 10) | [5 empty] | 3675
51%*0.85 ФОТ (от 116803) (Поз. 5) | [5 empty] | 50634
60%*0.85 ФОТ (от 36396) (Поз. 2, 6) | [5 empty] | 18562
65% ФОТ (от 3350) (Поз. 3) | [5 empty] | 2178
70%*0.85 ФОТ (от 1193) (Поз. 4) | [5 empty] | 710
Итоги по смете:
Итого Строительные работы | [5 empty] | 3346826 |  |  |  | 1107.06
Итого Монтажные работы | [5 empty] | 8999 |  |  |  | 14.06
Итого Прочие затраты | [5 empty] | 3671 |  |  |  | 7.84
Итого | [5 empty] | 3359496 |  |  |  | 1128.96
В том числе:
Материалы | [5 empty] | 2572471
Машины и механизмы | [5 empty] | 152850
ФОТ | [5 empty] | 289031
Накладные расходы | [5 empty] | 279351
Сметная прибыль | [5 empty] | 122700
Итого СМР для расчета лимитированных затрат | [5 empty] | 3355825
Командировочные расходы (ТЗ+ТЗМ)/8*650 | [5 empty] | 105851
Итого | [5 empty] | 3461676
Итого с прочими затратами (3 671) | [5 empty] | 3465347
Резерв средств на непредвиденные работы и затраты 1% | [5 empty] | 34653
ВСЕГО по смете | [5 empty] | 3500000 |  |  |  | 1128.96