## ЛСР по форме №4
СОГЛАСОВАНО: | [7 empty] | УТВЕРЖДАЮ:
______________ | [7 empty] | ____________
" _____ " ________________ 2019 г. | [7 empty] | "_____ " ______________2019 г.
(наименование стройки)
ЛОКАЛЬНЫЙ СМЕТНЫЙ РАСЧЕТ №
(локальная смета)
на | ЛСР г.Амурск, рп.Эльбан, г.Комсомольск-на-Амуре_ (до 150)
(наименование работ и затрат, наименование объекта)
Основание:
| Сметная стоимость _______________________________________________________________________________________________ |  | ___________________________9232,294 |  | тыс. руб.
| строительных работ _______________________________________________________________________________________________ |  | _______________________________________________________________________________________________1810,159 |  | тыс. руб.
| монтажных работ _______________________________________________________________________________________________ |  | _______________________________________________________________________________________________2513,663 |  | тыс. руб.
| прочих _______________________________________________________________________________________________ |  | _______________________________________________________________________________________________105,789 |  | тыс. руб.
| оборудования _______________________________________________________________________________________________ |  | _______________________________________________________________________________________________2347,520 |  | тыс. руб.
| Средства на оплату труда _______________________________________________________________________________________________ |  | ___________________________519,230 |  | тыс. руб.
| Сметная трудоемкость _______________________________________________________________________________________________ |  | _______________________________________________________________________________________________1643,7 |  | чел.час
Составлен(а) в текущих (прогнозных) ценах по состоянию на ______________
№ пп | Шифр и номер позиции норматива | Наименование работ и затрат, единица измерения | Количество | Стоимость единицы, руб. |  | Общая стоимость, руб. |  |  | Затраты труда рабочих, чел.-ч, не занятых обслуживанием машин
|  |  |  | всего | эксплуата- ции машин | Всего | оплаты труда | эксплуата- ция машин
|  |  |  | оплаты труда | в т.ч. оплаты труда |  |  | в т.ч. оплаты труда | на единицу | всего
1 | 2 | 3 | 4 | 5 | 6 | 7 | 8 | 9 | 10 | 11
Раздел 1. Строительство КТПН 2х160/10/0,4 кВ Амурский р-н п.Литовко (заявители: «СЗМСХК») (ПИР, СМР)
1 | ФЕР01-02-055-03 Приказ Минстроя России от 30.12.2016 №1039/пр | Разработка грунта вручную с креплениями в траншеях шириной до 2 м, глубиной: до 2 м, группа грунтов 3 (100 м3) ИНДЕКС К ПОЗИЦИИ: ФЕР01-02-055-03 Индекс 1 квартал 2020 г. к ФЕР01-02-055-03 ОЗП=26,09; ЗПМ=26,09 НР (3890 руб.): 80% от ФОТ СП (2188 руб.): 45% от ФОТ | 0,08 1/100*0,5*0,4*40 | 60780,31 60780,31 |  | 4862 | 4862 |  | 278 | 22.24
2 | ФЕРм08-02-472-02 Приказ Минстроя России от 30.12.2016 №1039/пр | Заземлитель горизонтальный из стали: полосовой сечением 160 мм2 (100 м) ИНДЕКС К ПОЗИЦИИ: ФЕРм08-02-472-02 Индекс 1 квартал 2020 г. к ФЕРм08-02-472-02 ОЗП=26,09; ЭМ=7,01; ЗПМ=26,09; МАТ=1,77 НР (1602 руб.): 95% от ФОТ СП (1096 руб.): 65% от ФОТ | 0,4 1/100*40 | 6107,05 4071,08 | 451,79 144,02 | 2443 | 1628 | 181 58 | 16.6 | 6.64
3 | ФССЦ-08.3.07.01-0042 Приказ Минстроя России от 30.12.2016 №1039/пр | Сталь полосовая: 40х4 мм, кипящая (т) ИНДЕКС К ПОЗИЦИИ: ФССЦ-08.3.07.01-0042 Индекс 1 квартал 2020 г. к ФССЦ-08.3.07.01-0042 МАТ=8,58 | 0,0504 1,26/1000*40 | 53196 |  | 2681
4 | ФЕРм08-02-471-02 Приказ Минстроя России от 30.12.2016 №1039/пр | Заземлитель вертикальный из угловой стали размером: 63х63х6 мм (10 шт) ИНДЕКС К ПОЗИЦИИ: ФЕРм08-02-471-02 Индекс 1 квартал 2020 г. к ФЕРм08-02-471-02 ОЗП=26,09; ЭМ=7,53; ЗПМ=26,09; МАТ=1,79 НР (5872 руб.): 95% от ФОТ СП (4018 руб.): 65% от ФОТ | 2 1/10*20 | 4444,2 2893,9 | 508,2 196,46 | 8888 | 5788 | 1016 393 | 11.8 | 23.6
5 | ФССЦ-08.3.08.02-0024 Приказ Минстроя России от 30.12.2016 №1039/пр | Сталь угловая: 63х63 мм (т) ИНДЕКС К ПОЗИЦИИ: ФССЦ-08.3.08.02-0024 Индекс 1 квартал 2020 г. к ФССЦ-08.3.08.02-0024 МАТ=8,25 | 0,3432 5,72*3/1000*20 | 46498.73 |  | 15958
6 | ФЕР01-02-061-02 Приказ Минстроя России от 30.12.2016 №1039/пр | Засыпка вручную траншей, пазух котлованов и ям, группа грунтов: 2 (100 м3) ИНДЕКС К ПОЗИЦИИ: ФЕР01-02-061-02 Индекс 1 квартал 2020 г. к ФЕР01-02-061-02 ОЗП=26,09; ЗПМ=26,09 НР (1218 руб.): 80% от ФОТ СП (685 руб.): 45% от ФОТ | 0,08 1/100*8 | 19019,61 19019,61 |  | 1522 | 1522 |  | 97.2 | 7.78
7 | ФЕР08-01-002-03 Приказ Минстроя России от 30.12.2016 №1039/пр | Устройство основания под фундаменты: гравийного (м3) ИНДЕКС К ПОЗИЦИИ: ФЕР08-01-002-03 Индекс 1 квартал 2020 г. к ФЕР08-01-002-03 ОЗП=26,09; ЭМ=8,38; ЗПМ=26,09; МАТ=14,46 НР (11634 руб.): 122% от ФОТ СП (7629 руб.): 80% от ФОТ | 14,0625 18/1,28 | 950,16 533,02 | 411,79 145,06 | 13362 | 7496 | 5791 2040 | 2.5 | 35.16
8 | ФССЦ-02.2.05.04-0043 Приказ Минстроя России от 30.12.2016 №1039/пр | Щебень из гравия для строительных работ марка 400, фракция 20-40 мм (м3) ИНДЕКС К ПОЗИЦИИ: ФССЦ-02.2.04.03-0003 Индекс 1 квартал 2020 г. к ФССЦ-02.2.04.03-0003 МАТ=13,49 | 18 | 1131.95 |  | 20375
9 | ФЕР27-06-001-03 Приказ Минстроя России от 30.12.2016 №1039/пр | Устройство дорожных покрытий из сборных прямоугольных железобетонных плит площадью: до 10,5 м2 (100 м3) ИНДЕКС К ПОЗИЦИИ: ФЕР27-06-001-03 Индекс 1 квартал 2020 г. к ФЕР27-06-001-03 ОЗП=26,09; ЭМ=8; ЗПМ=26,09; МАТ=30,21 НР (2905 руб.): 142% от ФОТ СП (1944 руб.): 95% от ФОТ | 0,0372 1/100*0,62*6 | 147349 34216,77 | 65188,96 20781,21 | 5481 | 1273 | 2425 773 | 139.52 | 5.19
10 | ФССЦ-05.1.06.09-0093 Приказ Минстроя России от 30.12.2016 №1039/пр | Плита перекрытия: ПТ 300.150.14-9 (шт) ИНДЕКС К ПОЗИЦИИ: ФССЦ-05.1.06.09-0093 Индекс 1 квартал 2020 г. к ФССЦ-05.1.06.09-0093 МАТ=14,99 | 6 | 11126.18 |  | 66757
11 | ФЕРм08-01-025-01 Приказ Минстроя России от 30.12.2016 №1039/пр | Подстанция комплектная трансформаторная напряжением до 10 кВ с трансформатором мощностью: до 400 кВ·А (шт) ИНДЕКС К ПОЗИЦИИ: ФЕРм08-01-025-01 Индекс 1 квартал 2020 г. к ФЕРм08-01-025-01 ОЗП=26,09; ЭМ=8,48; ЗПМ=26,09; МАТ=10,81 НР (10088 руб.): 95% от ФОТ СП (6902 руб.): 65% от ФОТ | 1 | 16360,82 7755,51 | 7569,93 2862,86 | 16361 | 7756 | 7570 2863 | 30.9 | 30.9
12 | ФЕРм08-01-062-01 Приказ Минстроя России от 30.12.2016 №1039/пр | Трансформатор силовой, автотрансформатор или масляный реактор, масса: до 1 т (шт) ИНДЕКС К ПОЗИЦИИ: ФЕРм08-01-062-01 Индекс 1 квартал 2020 г. к ФЕРм08-01-062-01 ОЗП=26,09; ЭМ=8,45; ЗПМ=26,09; МАТ=16,52 НР (6512 руб.): 95% от ФОТ СП (4456 руб.): 65% от ФОТ | 1 | 16909,25 5396,19 | 3667,05 1458,95 | 16909 | 5396 | 3667 1459 | 21.5 | 21.5
ПНР
13 | ФЕРп01-02-002-01 Приказ Минстроя России от 30.12.2016 №1039/пр | Трансформатор силовой трехфазный масляный двухобмоточный напряжением: до 11 кВ, мощностью до 0,32 МВА (шт) ИНДЕКС К ПОЗИЦИИ: ФЕРп01-02-002-01 Индекс 1 квартал 2020 г. к ФЕРп01-02-002-01 ОЗП=26,09 НР (2770 руб.): 65% от ФОТ СП (1704 руб.): 40% от ФОТ | 2 | 2130,51 2130,51 |  | 4261 | 4261 |  | 6.3 | 12.6
14 | ФЕРп01-03-008-01 Приказ Минстроя России от 30.12.2016 №1039/пр | Выключатель: нагрузки напряжением до 11 кВ (шт) ИНДЕКС К ПОЗИЦИИ: ФЕРп01-03-008-01 Индекс 1 квартал 2020 г. к ФЕРп01-03-008-01 ОЗП=26,09 НР (3355 руб.): 65% от ФОТ СП (2065 руб.): 40% от ФОТ | 2 | 2580,82 2580,82 |  | 5162 | 5162 |  | 8.1 | 16.2
15 | ФЕРп01-03-002-06 Приказ Минстроя России от 30.12.2016 №1039/пр | Выключатель трехполюсный напряжением до 1 кВ с: электромагнитным, тепловым или комбинированным расцепителем, номинальный ток до 600 А (шт) ИНДЕКС К ПОЗИЦИИ: ФЕРп01-03-002-06 Индекс 1 квартал 2020 г. к ФЕРп01-03-002-06 ОЗП=26,09 НР (1721 руб.): 65% от ФОТ СП (1059 руб.): 40% от ФОТ | 3 2+1 | 882,62 882,62 |  | 2648 | 2648 |  | 3.6 | 10.8
16 | ФЕРп01-03-002-05 Приказ Минстроя России от 30.12.2016 №1039/пр | Выключатель трехполюсный напряжением до 1 кВ с: электромагнитным, тепловым или комбинированным расцепителем, номинальный ток до 200 А (шт) ИНДЕКС К ПОЗИЦИИ: ФЕРп01-03-002-05 Индекс 1 квартал 2020 г. к ФЕРп01-03-002-05 ОЗП=26,09 НР (3442 руб.): 65% от ФОТ СП (2118 руб.): 40% от ФОТ | 8 4+4 | 661,9 661,9 |  | 5295 | 5295 |  | 2.7 | 21.6
17 | ФЕРп01-11-010-02 Приказ Минстроя России от 30.12.2016 №1039/пр | Измерение сопротивления растеканию тока: контура с диагональю до 20 м (измерение) ИНДЕКС К ПОЗИЦИИ: ФЕРп01-11-010-02 Индекс 1 квартал 2020 г. к ФЕРп01-11-010-02 ОЗП=26,09 НР (352 руб.): 65% от ФОТ СП (216 руб.): 40% от ФОТ | 1 | 541,37 541,37 |  | 541 | 541 |  | 1.62 | 1.62
18 | ФЕРп01-11-011-01 Приказ Минстроя России от 30.12.2016 №1039/пр | Проверка наличия цепи между заземлителями и заземленными элементами (100 измерений) ИНДЕКС К ПОЗИЦИИ: ФЕРп01-11-011-01 Индекс 1 квартал 2020 г. к ФЕРп01-11-011-01 ОЗП=26,09 НР (140 руб.): 65% от ФОТ СП (86 руб.): 40% от ФОТ | 0.05 | 4329,64 4329,64 |  | 216 | 216 |  | 12.96 | 0.65
Оборудование
19 О |  | 2КТПНТ-160/10/0,4 Т ВВ согласно опросного листа (1 шт) | 1 | 1730394.16 |  | 1730394
Раздел 2. Строительство отпайки ВЛ 10 кВ Ф-16 оп.№16/00/18 ПС Литовко, Амурский р-н, протяженностью 0,95км; (заявители: «СЗМСХК») (ПИР, СМР)
20 | ФЕРм08-02-305-04 Приказ Минстроя России от 30.12.2016 №1039/пр | Траверса на опоре (шт) ИНДЕКС К ПОЗИЦИИ: ФЕРм08-02-305-04 Индекс 1 квартал 2020 г. к ФЕРм08-02-305-04 ОЗП=26,09; ЭМ=8,66; ЗПМ=26,09; МАТ=24,5 НР (143 руб.): 95% от ФОТ СП (98 руб.): 65% от ФОТ | 1 | 245,55 98,1 | 145,49 52,96 | 246 | 98 | 145 53 | 0.41 | 0.41
21 | ФЕР33-04-016-02 Приказ Минстроя России от 30.12.2016 №1039/пр | Развозка конструкций и материалов опор ВЛ 0,38-10 кВ по трассе: одностоечных железобетонных опор (шт) ИНДЕКС К ПОЗИЦИИ: ФЕР33-04-016-02 Индекс 1 квартал 2020 г. к ФЕР33-04-016-02 ОЗП=26,09; ЭМ=9,02; ЗПМ=26,09 НР (8276 руб.): 105% от ФОТ СП (4729 руб.): 60% от ФОТ | 30 14+4*3+1*2+1*2 | 506,33 93,66 | 412,67 169,06 | 15190 | 2810 | 12380 5072 | 0.44 | 13.2
22 | ФЕР33-04-016-05 Приказ Минстроя России от 30.12.2016 №1039/пр | Развозка конструкций и материалов опор ВЛ 0,38-10 кВ по трассе: материалов оснастки одностоечных опор (шт) ИНДЕКС К ПОЗИЦИИ: ФЕР33-04-016-05 Индекс 1 квартал 2020 г. к ФЕР33-04-016-05 ОЗП=26,09; ЭМ=9,52; ЗПМ=26,09 НР (1507 руб.): 105% от ФОТ СП (861 руб.): 60% от ФОТ | 14 | 158,04 53,22 | 104,82 49,31 | 2213 | 745 | 1468 690 | 0.25 | 3.5
23 | ФЕР33-04-016-06 Приказ Минстроя России от 30.12.2016 №1039/пр | Развозка конструкций и материалов опор ВЛ 0,38-10 кВ по трассе: материалов оснастки сложных опор (шт) ИНДЕКС К ПОЗИЦИИ: ФЕР33-04-016-06 Индекс 1 квартал 2020 г. к ФЕР33-04-016-06 ОЗП=26,09; ЭМ=9,52; ЗПМ=26,09 НР (758 руб.): 105% от ФОТ СП (433 руб.): 60% от ФОТ | 6 4+1+1 | 183,68 63,92 | 119,76 56,35 | 1102 | 384 | 718 338 | 0.3 | 1.8
24 | ФЕР33-04-003-01 Приказ Минстроя России от 30.12.2016 №1039/пр | Установка железобетонных опор ВЛ 0,38; 6-10 кВ с траверсами без приставок: одностоечных (шт) ИНДЕКС К ПОЗИЦИИ: ФЕР33-04-003-01 Индекс 1 квартал 2020 г. к ФЕР33-04-003-01 ОЗП=26,09; ЭМ=7,4; ЗПМ=26,09; МАТ=7,29 НР (17227 руб.): 105% от ФОТ СП (9844 руб.): 60% от ФОТ | 14 | 2102,94 878,45 | 892 293,51 | 29441 | 12298 | 12488 4109 | 3.8 | 53.2
25 | ФЕР33-04-003-02 Приказ Минстроя России от 30.12.2016 №1039/пр | Установка железобетонных опор ВЛ 0,38; 6-10 кВ с траверсами без приставок: одностоечных с одним подкосом (шт) ИНДЕКС К ПОЗИЦИИ: ФЕР33-04-003-02 Индекс 1 квартал 2020 г. к ФЕР33-04-003-02 ОЗП=26,09; ЭМ=7,4; ЗПМ=26,09; МАТ=7,29 НР (5271 руб.): 105% от ФОТ СП (3012 руб.): 60% от ФОТ | 2 1+1 | 4259,84 1826,04 | 2101,3 684,08 | 8520 | 3652 | 4203 1368 | 7.9 | 15.8
26 | ФЕР33-04-003-03 Приказ Минстроя России от 30.12.2016 №1039/пр | Установка железобетонных опор ВЛ 0,38; 6-10 кВ с траверсами без приставок: одностоечных с двумя подкосами (шт) ИНДЕКС К ПОЗИЦИИ: ФЕР33-04-003-03 Индекс 1 квартал 2020 г. к ФЕР33-04-003-03 ОЗП=26,09; ЭМ=7,4; ЗПМ=26,09; МАТ=7,29 НР (16359 руб.): 105% от ФОТ СП (9348 руб.): 60% от ФОТ | 4 | 6514,16 2799,2 | 3382,47 1095,78 | 26057 | 11197 | 13530 4383 | 12.11 | 48.44
27 | ФССЦ-05.1.02.07-0069 Приказ Минстроя России от 30.12.2016 №1039/пр | Стойка опоры: СВ 105-5 /бетон В30 (М400), объем 0,47 м3, расход арматуры 92,0 кг/ (серия 3.407.1-143 вып. 7) (шт) ИНДЕКС К ПОЗИЦИИ: ФССЦ-05.1.02.07-0069 Индекс 1 квартал 2020 г. к ФССЦ-05.1.02.07-0069 МАТ=10 | 30 14+4*3+1*2+1*2 | 16720.9 |  | 501627
28 |  | Узел крепления подкоса У-1 (шт) МАТ=897,17/1,18 | 10 4*2+1+1 | 760,31 897,17/1,18 |  | 7603
29 | Справочник базовых цен на инженерно-геодезические изыскания для строительства СБЦ | Определение и закрепление мест установки опор по трассам ВЛ (1 ед.) МАТ=194802/28 | 4 | 6957,21 194802/28 |  | 27829
30 | ФССЦ-07.2.02.05-0021 Приказ Минстроя России от 30.12.2016 №1039/пр | Траверса ТМ-63 (т) ИНДЕКС К ПОЗИЦИИ: ФССЦ-07.2.02.05-0021 Индекс 1 квартал 2020 г. к ФССЦ-07.2.02.05-0021 МАТ=6,97 | 0,3122 22,3/1000*14 | 75505.52 |  | 23573
31 | ФССЦ-07.2.07.13-0221 Приказ Минстроя России от 30.12.2016 №1039/пр | Хомут Х-51 (кг) ИНДЕКС К ПОЗИЦИИ: ФССЦ-07.2.07.13-0221 Индекс 1 квартал 2020 г. к ФССЦ-07.2.07.13-0221 МАТ=9,57 | 15,4 1,1*14 | 91.87 |  | 1415
32 | ФССЦ-07.2.02.05-0021 Приказ Минстроя России от 30.12.2016 №1039/пр | Траверса ТМ-65 (т) ИНДЕКС К ПОЗИЦИИ: ФССЦ-07.2.02.05-0021 Индекс 1 квартал 2020 г. к ФССЦ-07.2.02.05-0021 МАТ=6,97 | 0,0564 18,8/1000*3 | 75505.52 |  | 4259
33 | ФССЦ-07.2.02.05-0021 Приказ Минстроя России от 30.12.2016 №1039/пр | Траверса ТМ-67 (т) ИНДЕКС К ПОЗИЦИИ: ФССЦ-07.2.02.05-0021 Индекс 1 квартал 2020 г. к ФССЦ-07.2.02.05-0021 МАТ=6,97 | 0,0351 3,9/1000*9 | 75505.52 |  | 2650
34 | ФССЦ-07.2.02.05-0021 Приказ Минстроя России от 30.12.2016 №1039/пр | Траверса ТМ-68 (т) ИНДЕКС К ПОЗИЦИИ: ФССЦ-07.2.02.05-0021 Индекс 1 квартал 2020 г. к ФССЦ-07.2.02.05-0021 МАТ=6,97 | 0,081 13,5/1000*6 | 75505.52 |  | 6116
35 | ФЕР33-02-013-05 Приказ Минстроя России от 30.12.2016 №1039/пр | Установка стальных: сварных траверс порталов массой до 0,2 т (т) ИНДЕКС К ПОЗИЦИИ: ФЕР33-02-013-05 Индекс 1 квартал 2020 г. к ФЕР33-02-013-05 ОЗП=26,09; ЭМ=6,48; ЗПМ=26,09; МАТ=6,46 НР (1524 руб.): 105% от ФОТ СП (871 руб.): 60% от ФОТ | 0,1071 35,7/1000*3 | 24238,66 9498,33 | 13740,78 4056,73 | 2596 | 1017 | 1472 434 | 36.7 | 3.93
36 | ФССЦ-07.2.02.05-0021 Приказ Минстроя России от 30.12.2016 №1039/пр | Траверсы стальные (надставки металлические) (т) ИНДЕКС К ПОЗИЦИИ: ФССЦ-07.2.02.05-0021 Индекс 1 квартал 2020 г. к ФССЦ-07.2.02.05-0021 МАТ=6,97 | 0,1071 35,7/1000*3 | 75505.52 |  | 8087
37 | ФЕРм08-02-144-05 Приказ Минстроя России от 30.12.2016 №1039/пр | Присоединение к зажимам жил проводов или кабелей сечением: до 70 мм2 (100 шт) ИНДЕКС К ПОЗИЦИИ: ФЕРм08-02-144-05 Индекс 1 квартал 2020 г. к ФЕРм08-02-144-05 ОЗП=26,09; ЗПМ=26,09; МАТ=26,08 НР (114 руб.): 95% от ФОТ СП (78 руб.): 65% от ФОТ | 0,03 1/100*3 | 4060,42 3984,53 |  | 122 | 120 |  | 15.876 | 0.48
38 |  | Зажим ответвительный RP150 (шт.) МАТ=1111,89/1,18 | 3 | 942,28 1111,89/1,18 |  | 2827
39 | ФЕР33-04-009-02 Приказ Минстроя России от 30.12.2016 №1039/пр | Подвеска проводов ВЛ 6-10 кВ в ненаселенной местности сечением: свыше 35 мм2 с помощью механизмов (км) ИНДЕКС К ПОЗИЦИИ: ФЕР33-04-009-02 Индекс 1 квартал 2020 г. к ФЕР33-04-009-02 ОЗП=26,09; ЭМ=8,67; ЗПМ=26,09; МАТ=6,23 НР (16964 руб.): 105% от ФОТ СП (9694 руб.): 60% от ФОТ | 0,95 1/1000*950 | 25123,57 11861,82 | 11012,29 5144,43 | 23867 | 11269 | 10462 4887 | 48.94 | 46.49
40 | ФЕР33-04-009-10 Приказ Минстроя России от 30.12.2016 №1039/пр | При увеличении количества опор на 1 км ВЛ добавлять: к расценке 33-04-009-02 (шт) ИНДЕКС К ПОЗИЦИИ: ФЕР33-04-009-10 Индекс 1 квартал 2020 г. к ФЕР33-04-009-10 ОЗП=26,09; ЭМ=7,8; ЗПМ=26,09; МАТ=6,2 НР (6254 руб.): 105% от ФОТ СП (3574 руб.): 60% от ФОТ | 10 14+4+1+1-10 | 3050,01 426,83 | 392,42 168,8 | 30500 | 4268 | 3924 1688 | 1.74 | 17.4
41 | ФССЦ-21.2.01.01-0049 Приказ Минстроя России от 30.12.2016 №1039/пр | Провода самонесущие изолированные для воздушных линий электропередачи с алюминиевыми жилами марки: СИП-3 1х70-20 (1000 м) ИНДЕКС К ПОЗИЦИИ: ФССЦ-21.2.01.01-0049 Индекс 1 квартал 2020 г. к ФССЦ-21.2.01.01-0049 МАТ=5,74 | 2,978 округл(950*3*1,045/1000;3) | 59652.32 |  | 177645
42 |  | Изолятор ШФ 20Г.1 (шт.) МАТ=499,35/1,18 | 63 | 423,18 499,35/1,18 |  | 26660
43 |  | Вязка спиральная СО 35 (35-50) (шт.) МАТ=81,63/1,18 | 126 63*2 | 69,18 81,63/1,18 |  | 8717
44 |  | Изолятор полимерный ЛК-70/10-Б-4 (шт.) МАТ=771,55/1,18 | 33 | 653,86 771,55/1,18 |  | 21577
45 | ФССЦ-20.5.04.04-0001 Приказ Минстроя России от 30.12.2016 №1039/пр | Зажим натяжной: болтовый НБ-2-6 (шт) ИНДЕКС К ПОЗИЦИИ: ФССЦ-20.5.04.04-0001 Индекс 1 квартал 2020 г. к ФССЦ-20.5.04.04-0001 МАТ=6,16 | 33 | 550.95 |  | 18181
46 | ФССЦ-01.7.15.10-0031 Приказ Минстроя России от 30.12.2016 №1039/пр | Скоба: СК-7-1А (шт) ИНДЕКС К ПОЗИЦИИ: ФССЦ-01.7.15.10-0031 Индекс 1 квартал 2020 г. к ФССЦ-01.7.15.10-0031 МАТ=4,73 | 33 | 132.77 |  | 4381
47 | ФЕРм08-02-472-09 Приказ Минстроя России от 30.12.2016 №1039/пр | Проводник заземляющий открыто по строительным основаниям: из круглой стали диаметром 12 мм (100 м) ИНДЕКС К ПОЗИЦИИ: ФЕРм08-02-472-09 Индекс 1 квартал 2020 г. к ФЕРм08-02-472-09 ОЗП=26,09; ЭМ=6,85; ЗПМ=26,09; МАТ=2,15 НР (18290 руб.): 95% от ФОТ СП (12514 руб.): 65% от ФОТ | 3,6 9*2/100*20 | 6950,61 5223,74 | 417,71 124,45 | 25022 | 18805 | 1504 448 | 21.3 | 76.68
48 | ФССЦ-08.3.04.02-0092 Приказ Минстроя России от 30.12.2016 №1039/пр | Сталь круглая углеродистая обыкновенного качества марки ВСт3пс5-1 диаметром: 10 мм (т) ИНДЕКС К ПОЗИЦИИ: ФССЦ-08.3.04.02-0092 Индекс 1 квартал 2020 г. к ФССЦ-08.3.04.02-0092 МАТ=8,08 | 0,22176 0,616/1000*9*2*20 | 42258.48 |  | 9371
49 | ФЕРм08-02-471-01 Приказ Минстроя России от 30.12.2016 №1039/пр | Заземлитель вертикальный из угловой стали размером: 50х50х5 мм (10 шт) ИНДЕКС К ПОЗИЦИИ: ФЕРм08-02-471-01 Индекс 1 квартал 2020 г. к ФЕРм08-02-471-01 ОЗП=26,09; ЭМ=7,29; ЗПМ=26,09; МАТ=1,81 НР (5222 руб.): 95% от ФОТ СП (3573 руб.): 65% от ФОТ | 2 1/10*20 | 3852,99 2624,13 | 349,48 124,45 | 7706 | 5248 | 699 249 | 10.7 | 21.4
50 | ФССЦ-08.3.08.02-0052 Приказ Минстроя России от 30.12.2016 №1039/пр | Сталь угловая равнополочная, марка стали: ВСт3кп2, размером 50x50x5 мм (т) ИНДЕКС К ПОЗИЦИИ: ФССЦ-08.3.08.02-0052 Индекс 1 квартал 2020 г. к ФССЦ-08.3.08.02-0052 МАТ=7,79 | 0,2262 3,77*3/1000*1*20 | 44893.77 |  | 10155
51 | ФЕРп01-11-010-01 Приказ Минстроя России от 30.12.2016 №1039/пр | Измерение сопротивления растеканию тока: заземлителя (измерение) ИНДЕКС К ПОЗИЦИИ: ФЕРп01-11-010-01 Индекс 1 квартал 2020 г. к ФЕРп01-11-010-01 ОЗП=26,09 НР (5298 руб.): 65% от ФОТ СП (3260 руб.): 40% от ФОТ | 20 | 407,53 407,53 |  | 8151 | 8151 |  | 1.22 | 24.4
52 | ФЕР33-04-030-03 Приказ Минстроя России от 30.12.2016 №1039/пр | Установка разъединителей: с помощью механизмов (компл.) ИНДЕКС К ПОЗИЦИИ: ФЕР33-04-030-03 Индекс 1 квартал 2020 г. к ФЕР33-04-030-03 ОЗП=26,09; ЭМ=8,28; ЗПМ=26,09; МАТ=11,62 НР (2604 руб.): 105% от ФОТ СП (1488 руб.): 60% от ФОТ | 1 | 2984,42 2123,47 | 835,04 356,65 | 2984 | 2123 | 835 357 | 8.09 | 8.09
53 | ФССЦ-22.2.02.07-0003 Приказ Минстроя России от 30.12.2016 №1039/пр | Конструкции стальные: порталов ОРУ К-т констр.под РЛНД-10/400 (54,02кг) (РА-1,РА-2,РА-3=2шт, РА-4,РА-5=3шт;,Х-7=3шт,Х-8,ЗП-1(4,5м) (т) ИНДЕКС К ПОЗИЦИИ: ФССЦ-22.2.02.07-0003 Индекс 1 квартал 2020 г. к ФССЦ-22.2.02.07-0003 МАТ=5,51 | 0,05402 (54,02)/1000*1 | 68875 |  | 3721
54 |  | Разъединитель РЛНД-1-10-/400 УХЛ1 с приводом ПРНЗ-10 (шт) МАТ=12451/1,2 | 1 | 10375,83 12451/1,2 |  | 10376
55 | ФЕРм08-02-472-09 Приказ Минстроя России от 30.12.2016 №1039/пр | Проводник заземляющий открыто по строительным основаниям: из круглой стали диаметром 12 мм (100 м) ИНДЕКС К ПОЗИЦИИ: ФЕРм08-02-472-09 Индекс 1 квартал 2020 г. к ФЕРм08-02-472-09 ОЗП=26,09; ЭМ=6,85; ЗПМ=26,09; МАТ=2,15 НР (560 руб.): 95% от ФОТ СП (383 руб.): 65% от ФОТ | 0,11 (9+2)/100*1 | 6950,61 5223,74 | 417,71 124,45 | 765 | 575 | 46 14 | 21.3 | 2.34
56 | ФССЦ-08.3.04.02-0092 Приказ Минстроя России от 30.12.2016 №1039/пр | Сталь круглая углеродистая обыкновенного качества марки ВСт3пс5-1 диаметром: 10 мм (т) ИНДЕКС К ПОЗИЦИИ: ФССЦ-08.3.04.02-0092 Индекс 1 квартал 2020 г. к ФССЦ-08.3.04.02-0092 МАТ=8,08 | 0,006776 0,616*(9+2)/1000*1 | 42258.48 |  | 286
57 | ФЕРм08-02-472-02 Приказ Минстроя России от 30.12.2016 №1039/пр | Заземлитель из стали: полосовой сечением 160 мм2 (заземление РЛНД) (100 м) ИНДЕКС К ПОЗИЦИИ: ФЕРм08-02-472-02 Индекс 1 квартал 2020 г. к ФЕРм08-02-472-02 ОЗП=26,09; ЭМ=7,01; ЗПМ=26,09; МАТ=1,77 НР (360 руб.): 95% от ФОТ СП (246 руб.): 65% от ФОТ | 0,09 9/100*1 | 6107,05 4071,08 | 451,79 144,02 | 550 | 366 | 41 13 | 16.6 | 1.49
58 | ФССЦ-08.3.07.01-0042 Приказ Минстроя России от 30.12.2016 №1039/пр | Сталь полосовая: 40х4 мм, кипящая (т) ИНДЕКС К ПОЗИЦИИ: ФССЦ-08.3.07.01-0042 Индекс 1 квартал 2020 г. к ФССЦ-08.3.07.01-0042 МАТ=8,58 | 0,01134 1,26*9/1000*1 | 53196 |  | 603
59 | ФЕРм08-02-471-01 Приказ Минстроя России от 30.12.2016 №1039/пр | Заземлитель из угловой стали размером: 50х50х5 мм (заземление РЛНД) (10 шт) ИНДЕКС К ПОЗИЦИИ: ФЕРм08-02-471-01 Индекс 1 квартал 2020 г. к ФЕРм08-02-471-01 ОЗП=26,09; ЭМ=7,29; ЗПМ=26,09; МАТ=1,81 НР (783 руб.): 95% от ФОТ СП (536 руб.): 65% от ФОТ | 0,3 3/10*1 | 3852,99 2624,13 | 349,48 124,45 | 1156 | 787 | 105 37 | 10.7 | 3.21
60 | ФССЦ-08.3.08.02-0052 Приказ Минстроя России от 30.12.2016 №1039/пр | Сталь угловая равнополочная, марка стали: ВСт3кп2, размером 50x50x5 мм (т) ИНДЕКС К ПОЗИЦИИ: ФССЦ-08.3.08.02-0052 Индекс 1 квартал 2020 г. к ФССЦ-08.3.08.02-0052 МАТ=7,79 | 0,03393 3,77*3/1000*3*1 | 44893.77 |  | 1523
61 | ФЕРп01-11-010-02 Приказ Минстроя России от 30.12.2016 №1039/пр | Измерение сопротивления растеканию тока: контура с диагональю до 20 м (измерение) ИНДЕКС К ПОЗИЦИИ: ФЕРп01-11-010-02 Индекс 1 квартал 2020 г. к ФЕРп01-11-010-02 ОЗП=26,09 НР (352 руб.): 65% от ФОТ СП (216 руб.): 40% от ФОТ | 1 | 541,37 541,37 |  | 541 | 541 |  | 1.62 | 1.62
62 | ФЕР33-04-030-01 Приказ Минстроя России от 30.12.2016 №1039/пр | Установка разрядников: с помощью механизмов (компл.) ИНДЕКС К ПОЗИЦИИ: ФЕР33-04-030-01 Индекс 1 квартал 2020 г. к ФЕР33-04-030-01 ОЗП=26,09; ЭМ=7,78; ЗПМ=26,09; МАТ=10,48 НР (26191 руб.): 105% от ФОТ СП (14966 руб.): 60% от ФОТ | 19 | 1755,34 991,68 | 732,95 321,17 | 33351 | 18842 | 13926 6102 | 4.29 | 81.51
63 |  | РДИП-10-4УХЛ1 (шт) МАТ=5758,76/1,18 | 19 | 4880,31 5758,76/1,18 |  | 92726
65 | ФЕР01-02-119-02 Приказ Минстроя России от 30.12.2016 №1039/пр | Расчистка площадей от кустарника и мелколесья вручную: при средней поросли (100 м2) ИНДЕКС К ПОЗИЦИИ: ФЕР01-02-119-02 Индекс 1 квартал 2020 г. к ФЕР01-02-119-02 ОЗП=26,09; ЗПМ=26,09 НР (3944 руб.): 80% от ФОТ СП (2219 руб.): 45% от ФОТ | 5 0,05*10000/100 | 985,94 985,94 |  | 4930 | 4930 |  | 4.43 | 22.15
66 | ФСЭМ-91.14.02-001 Приказ Минстроя России от 30.12.2016 №1039/пр | Автомобили бортовые, грузоподъемность: до 5 т (маш.-ч) ИНДЕКС К ПОЗИЦИИ: ФСЭМ-91.14.02-001 Индекс 1 квартал 2020 г. к ФСЭМ-91.14.02-001 ЭМ=7,84; ЗПМ=26,09 НР 0% от ФОТ СП 0% от ФОТ | 8 | 515.17 | 515,17 302,64 | 4121 |  | 4121 2421
Общее заземление электроустановок разных значений и напряжений (ПУЭ п. 1.7.55)
67 | ФЕР01-02-055-03 Приказ Минстроя России от 30.12.2016 №1039/пр | Разработка грунта вручную с креплениями в траншеях шириной до 2 м, глубиной: до 2 м, группа грунтов 3 (100 м3) ИНДЕКС К ПОЗИЦИИ: ФЕР01-02-055-03 Индекс 1 квартал 2020 г. к ФЕР01-02-055-03 ОЗП=26,09; ЗПМ=26,09 НР (477 руб.): 80% от ФОТ СП (268 руб.): 45% от ФОТ | 0,0098 0,2*0,7/100*7 | 60780,31 60780,31 |  | 596 | 596 |  | 278 | 2.72
68 | ФЕРм08-02-472-02 Приказ Минстроя России от 30.12.2016 №1039/пр | Заземлитель горизонтальный из стали: полосовой сечением 160 мм2 (100 м) ИНДЕКС К ПОЗИЦИИ: ФЕРм08-02-472-02 Индекс 1 квартал 2020 г. к ФЕРм08-02-472-02 ОЗП=26,09; ЭМ=7,01; ЗПМ=26,09; МАТ=1,77 НР (280 руб.): 95% от ФОТ СП (192 руб.): 65% от ФОТ | 0,07 7/100 | 6107,05 4071,08 | 451,79 144,02 | 427 | 285 | 32 10 | 16.6 | 1.16
69 | ФССЦ-08.3.07.01-0042 Приказ Минстроя России от 30.12.2016 №1039/пр | Сталь полосовая: 40х4 мм, кипящая (т) ИНДЕКС К ПОЗИЦИИ: ФССЦ-08.3.07.01-0042 Индекс 1 квартал 2020 г. к ФССЦ-08.3.07.01-0042 МАТ=8,58 | 0,00882 1,26/1000*7 | 53196 |  | 469
70 | ФЕР01-02-061-02 Приказ Минстроя России от 30.12.2016 №1039/пр | Засыпка вручную траншей, пазух котлованов и ям, группа грунтов: 2 (100 м3) ИНДЕКС К ПОЗИЦИИ: ФЕР01-02-061-02 Индекс 1 квартал 2020 г. к ФЕР01-02-061-02 ОЗП=26,09; ЗПМ=26,09 НР (149 руб.): 80% от ФОТ СП (84 руб.): 45% от ФОТ | 0,0098 0,2*0,7/100*7 | 19019,61 19019,61 |  | 186 | 186 |  | 97.2 | 0.95
Раздел 3. Реконструкция ВЛ 10 кВ Ф-16 ПС Литовко, установка укоса к опоре №16/00/18, Амурский р-н (Инв.№ HB034929) (заявители: «СЗМСХК») (СМР)
71 | ФЕР33-04-003-01 Приказ Минстроя России от 30.12.2016 №1039/пр | Установка железобетонных опор ВЛ 0,38; 6-10 кВ с траверсами без приставок: одностоечных (шт) ИНДЕКС К ПОЗИЦИИ: ФЕР33-04-003-01 Индекс 1 квартал 2020 г. к ФЕР33-04-003-01 ОЗП=26,09; ЭМ=7,4; ЗПМ=26,09; МАТ=7,29 НР (1231 руб.): 105% от ФОТ СП (703 руб.): 60% от ФОТ | 1 | 2102,94 878,45 | 892 293,51 | 2103 | 878 | 892 294 | 3.8 | 3.8
72 | ФССЦ-05.1.02.07-0069 Приказ Минстроя России от 30.12.2016 №1039/пр | Стойка опоры: СВ 105-5 /бетон В30 (М400), объем 0,47 м3, расход арматуры 92,0 кг/ (серия 3.407.1-143 вып. 7) (шт) ИНДЕКС К ПОЗИЦИИ: ФССЦ-05.1.02.07-0069 Индекс 1 квартал 2020 г. к ФССЦ-05.1.02.07-0069 МАТ=10 | 1 | 16720.9 |  | 16721
73 |  | Узел крепления подкоса У-1 (шт) МАТ=897,17/1,18 | 1 | 760,31 897,17/1,18 |  | 760
74 | ФССЦ-07.2.02.05-0021 Приказ Минстроя России от 30.12.2016 №1039/пр | Траверса ТМ-53 (т) ИНДЕКС К ПОЗИЦИИ: ФССЦ-07.2.02.05-0021 Индекс 1 квартал 2020 г. к ФССЦ-07.2.02.05-0021 МАТ=6,97 | 0,019 19/1000*1 | 75505.52 |  | 1435
75 | ФССЦ-07.2.02.05-0021 Приказ Минстроя России от 30.12.2016 №1039/пр | Траверса ТМ-55 (т) ИНДЕКС К ПОЗИЦИИ: ФССЦ-07.2.02.05-0021 Индекс 1 квартал 2020 г. к ФССЦ-07.2.02.05-0021 МАТ=6,97 | 0,0039 3,9/1000*1 | 75505.52 |  | 294
76 | ФЕР33-02-013-05 Приказ Минстроя России от 30.12.2016 №1039/пр | Установка стальных: сварных траверс порталов массой до 0,2 т (т) ИНДЕКС К ПОЗИЦИИ: ФЕР33-02-013-05 Индекс 1 квартал 2020 г. к ФЕР33-02-013-05 ОЗП=26,09; ЭМ=6,48; ЗПМ=26,09; МАТ=6,46 НР (508 руб.): 105% от ФОТ СП (290 руб.): 60% от ФОТ | 0,0357 35,7/1000*1 | 24238,66 9498,33 | 13740,78 4056,73 | 865 | 339 | 491 145 | 36.7 | 1.31
77 | ФССЦ-07.2.02.05-0021 Приказ Минстроя России от 30.12.2016 №1039/пр | Траверсы стальные (надставки металлические) (т) ИНДЕКС К ПОЗИЦИИ: ФССЦ-07.2.02.05-0021 Индекс 1 квартал 2020 г. к ФССЦ-07.2.02.05-0021 МАТ=6,97 | 0,0357 35,7/1000*1 | 75505.52 |  | 2696
78 |  | Изолятор полимерный ЛК-70/10-Б-4 (шт.) МАТ=771,55/1,18 | 3 | 653,86 771,55/1,18 |  | 1962
79 | ФССЦ-20.5.04.04-0001 Приказ Минстроя России от 30.12.2016 №1039/пр | Зажим натяжной: болтовый НБ-2-6 (шт) ИНДЕКС К ПОЗИЦИИ: ФССЦ-20.5.04.04-0001 Индекс 1 квартал 2020 г. к ФССЦ-20.5.04.04-0001 МАТ=6,16 | 3 | 550.95 |  | 1653
80 | ФССЦ-01.7.15.10-0031 Приказ Минстроя России от 30.12.2016 №1039/пр | Скоба: СК-7-1А (шт) ИНДЕКС К ПОЗИЦИИ: ФССЦ-01.7.15.10-0031 Индекс 1 квартал 2020 г. к ФССЦ-01.7.15.10-0031 МАТ=4,73 | 3 | 132.77 |  | 398
81 | ФЕРм08-02-472-09 Приказ Минстроя России от 30.12.2016 №1039/пр | Проводник заземляющий открыто по строительным основаниям: из круглой стали диаметром 12 мм (100 м) ИНДЕКС К ПОЗИЦИИ: ФЕРм08-02-472-09 Индекс 1 квартал 2020 г. к ФЕРм08-02-472-09 ОЗП=26,09; ЭМ=6,85; ЗПМ=26,09; МАТ=2,15 НР (914 руб.): 95% от ФОТ СП (625 руб.): 65% от ФОТ | 0,18 9*2/100*1 | 6950,61 5223,74 | 417,71 124,45 | 1251 | 940 | 75 22 | 21.3 | 3.83
82 | ФССЦ-08.3.04.02-0092 Приказ Минстроя России от 30.12.2016 №1039/пр | Сталь круглая углеродистая обыкновенного качества марки ВСт3пс5-1 диаметром: 10 мм (т) ИНДЕКС К ПОЗИЦИИ: ФССЦ-08.3.04.02-0092 Индекс 1 квартал 2020 г. к ФССЦ-08.3.04.02-0092 МАТ=8,08 | 0,011088 0,616/1000*9*2*1 | 42258.48 |  | 469
83 | ФЕРм08-02-471-01 Приказ Минстроя России от 30.12.2016 №1039/пр | Заземлитель вертикальный из угловой стали размером: 50х50х5 мм (10 шт) ИНДЕКС К ПОЗИЦИИ: ФЕРм08-02-471-01 Индекс 1 квартал 2020 г. к ФЕРм08-02-471-01 ОЗП=26,09; ЭМ=7,29; ЗПМ=26,09; МАТ=1,81 НР (260 руб.): 95% от ФОТ СП (178 руб.): 65% от ФОТ | 0,1 1/10*1 | 3852,99 2624,13 | 349,48 124,45 | 385 | 262 | 35 12 | 10.7 | 1.07
84 | ФССЦ-08.3.08.02-0052 Приказ Минстроя России от 30.12.2016 №1039/пр | Сталь угловая равнополочная, марка стали: ВСт3кп2, размером 50x50x5 мм (т) ИНДЕКС К ПОЗИЦИИ: ФССЦ-08.3.08.02-0052 Индекс 1 квартал 2020 г. к ФССЦ-08.3.08.02-0052 МАТ=7,79 | 0,01131 3,77*3/1000*1*1 | 44893.77 |  | 508
85 | ФЕРп01-11-010-01 Приказ Минстроя России от 30.12.2016 №1039/пр | Измерение сопротивления растеканию тока: заземлителя (измерение) ИНДЕКС К ПОЗИЦИИ: ФЕРп01-11-010-01 Индекс 1 квартал 2020 г. к ФЕРп01-11-010-01 ОЗП=26,09 НР (265 руб.): 65% от ФОТ СП (163 руб.): 40% от ФОТ | 1 | 407,53 407,53 |  | 408 | 408 |  | 1.22 | 1.22
Раздел 4. Строительство отпайки ВЛ 10 кВ Ф-9 оп.№9/00/48 ПС Литовко, Амурский р-н, протяженностью 0,035 км; (заявители: «СЗМСХК») (СМР)
86 | ФЕРм08-02-305-04 Приказ Минстроя России от 30.12.2016 №1039/пр | Траверса на опоре (шт) ИНДЕКС К ПОЗИЦИИ: ФЕРм08-02-305-04 Индекс 1 квартал 2020 г. к ФЕРм08-02-305-04 ОЗП=26,09; ЭМ=8,66; ЗПМ=26,09; МАТ=24,5 НР (143 руб.): 95% от ФОТ СП (98 руб.): 65% от ФОТ | 1 | 245,55 98,1 | 145,49 52,96 | 246 | 98 | 145 53 | 0.41 | 0.41
87 | ФЕР33-04-016-02 Приказ Минстроя России от 30.12.2016 №1039/пр | Развозка конструкций и материалов опор ВЛ 0,38-10 кВ по трассе: одностоечных железобетонных опор (шт) ИНДЕКС К ПОЗИЦИИ: ФЕР33-04-016-02 Индекс 1 квартал 2020 г. к ФЕР33-04-016-02 ОЗП=26,09; ЭМ=9,02; ЗПМ=26,09 НР (827 руб.): 105% от ФОТ СП (473 руб.): 60% от ФОТ | 3 1+1*2 | 506,33 93,66 | 412,67 169,06 | 1519 | 281 | 1238 507 | 0.44 | 1.32
88 | ФЕР33-04-016-05 Приказ Минстроя России от 30.12.2016 №1039/пр | Развозка конструкций и материалов опор ВЛ 0,38-10 кВ по трассе: материалов оснастки одностоечных опор (шт) ИНДЕКС К ПОЗИЦИИ: ФЕР33-04-016-05 Индекс 1 квартал 2020 г. к ФЕР33-04-016-05 ОЗП=26,09; ЭМ=9,52; ЗПМ=26,09 НР (107 руб.): 105% от ФОТ СП (61 руб.): 60% от ФОТ | 1 | 158,04 53,22 | 104,82 49,31 | 158 | 53 | 105 49 | 0.25 | 0.25
89 | ФЕР33-04-016-06 Приказ Минстроя России от 30.12.2016 №1039/пр | Развозка конструкций и материалов опор ВЛ 0,38-10 кВ по трассе: материалов оснастки сложных опор (шт) ИНДЕКС К ПОЗИЦИИ: ФЕР33-04-016-06 Индекс 1 квартал 2020 г. к ФЕР33-04-016-06 ОЗП=26,09; ЭМ=9,52; ЗПМ=26,09 НР (126 руб.): 105% от ФОТ СП (72 руб.): 60% от ФОТ | 1 | 183,68 63,92 | 119,76 56,35 | 184 | 64 | 120 56 | 0.3 | 0.3
90 | ФЕР33-04-003-01 Приказ Минстроя России от 30.12.2016 №1039/пр | Установка железобетонных опор ВЛ 0,38; 6-10 кВ с траверсами без приставок: одностоечных (шт) ИНДЕКС К ПОЗИЦИИ: ФЕР33-04-003-01 Индекс 1 квартал 2020 г. к ФЕР33-04-003-01 ОЗП=26,09; ЭМ=7,4; ЗПМ=26,09; МАТ=7,29 НР (1231 руб.): 105% от ФОТ СП (703 руб.): 60% от ФОТ | 1 | 2102,94 878,45 | 892 293,51 | 2103 | 878 | 892 294 | 3.8 | 3.8
91 | ФЕР33-04-003-02 Приказ Минстроя России от 30.12.2016 №1039/пр | Установка железобетонных опор ВЛ 0,38; 6-10 кВ с траверсами без приставок: одностоечных с одним подкосом (шт) ИНДЕКС К ПОЗИЦИИ: ФЕР33-04-003-02 Индекс 1 квартал 2020 г. к ФЕР33-04-003-02 ОЗП=26,09; ЭМ=7,4; ЗПМ=26,09; МАТ=7,29 НР (2636 руб.): 105% от ФОТ СП (1506 руб.): 60% от ФОТ | 1 | 4259,84 1826,04 | 2101,3 684,08 | 4260 | 1826 | 2101 684 | 7.9 | 7.9
92 | ФССЦ-05.1.02.07-0069 Приказ Минстроя России от 30.12.2016 №1039/пр | Стойка опоры: СВ 105-5 /бетон В30 (М400), объем 0,47 м3, расход арматуры 92,0 кг/ (серия 3.407.1-143 вып. 7) (шт) ИНДЕКС К ПОЗИЦИИ: ФССЦ-05.1.02.07-0069 Индекс 1 квартал 2020 г. к ФССЦ-05.1.02.07-0069 МАТ=10 | 3 1+1*2 | 16720.9 |  | 50163
93 |  | Узел крепления подкоса У-1 (шт) МАТ=897,17/1,18 | 1 | 760,31 897,17/1,18 |  | 760
94 | Справочник базовых цен на инженерно-геодезические изыскания для строительства СБЦ | Определение и закрепление мест установки опор по трассам ВЛ (1 ед.) МАТ=194802/28 | 1 | 6957,21 194802/28 |  | 6957
95 | ФССЦ-07.2.02.05-0021 Приказ Минстроя России от 30.12.2016 №1039/пр | Траверса ТМ-63 (т) ИНДЕКС К ПОЗИЦИИ: ФССЦ-07.2.02.05-0021 Индекс 1 квартал 2020 г. к ФССЦ-07.2.02.05-0021 МАТ=6,97 | 0,0223 22,3/1000*1 | 75505.52 |  | 1684
96 | ФССЦ-07.2.07.13-0221 Приказ Минстроя России от 30.12.2016 №1039/пр | Хомут Х-51 (кг) ИНДЕКС К ПОЗИЦИИ: ФССЦ-07.2.07.13-0221 Индекс 1 квартал 2020 г. к ФССЦ-07.2.07.13-0221 МАТ=9,57 | 1,1 1,1*1 | 91.87 |  | 101
97 | ФССЦ-07.2.02.05-0021 Приказ Минстроя России от 30.12.2016 №1039/пр | Траверса ТМ-67 (т) ИНДЕКС К ПОЗИЦИИ: ФССЦ-07.2.02.05-0021 Индекс 1 квартал 2020 г. к ФССЦ-07.2.02.05-0021 МАТ=6,97 | 0,0039 3,9/1000*1 | 75505.52 |  | 294
98 | ФССЦ-07.2.02.05-0021 Приказ Минстроя России от 30.12.2016 №1039/пр | Траверса ТМ-68 (т) ИНДЕКС К ПОЗИЦИИ: ФССЦ-07.2.02.05-0021 Индекс 1 квартал 2020 г. к ФССЦ-07.2.02.05-0021 МАТ=6,97 | 0,0135 13,5/1000*1 | 75505.52 |  | 1019
99 | ФЕРм08-02-144-05 Приказ Минстроя России от 30.12.2016 №1039/пр | Присоединение к зажимам жил проводов или кабелей сечением: до 70 мм2 (100 шт) ИНДЕКС К ПОЗИЦИИ: ФЕРм08-02-144-05 Индекс 1 квартал 2020 г. к ФЕРм08-02-144-05 ОЗП=26,09; ЗПМ=26,09; МАТ=26,08 НР (114 руб.): 95% от ФОТ СП (78 руб.): 65% от ФОТ | 0,03 1/100*3 | 4060,42 3984,53 |  | 122 | 120 |  | 15.876 | 0.48
100 |  | Зажим ответвительный RP150 (шт.) МАТ=1111,89/1,18 | 3 | 942,28 1111,89/1,18 |  | 2827
101 | ФЕР33-04-009-02 Приказ Минстроя России от 30.12.2016 №1039/пр | Подвеска проводов ВЛ 6-10 кВ в ненаселенной местности сечением: свыше 35 мм2 с помощью механизмов (км) ИНДЕКС К ПОЗИЦИИ: ФЕР33-04-009-02 Индекс 1 квартал 2020 г. к ФЕР33-04-009-02 ОЗП=26,09; ЭМ=8,67; ЗПМ=26,09; МАТ=6,23 НР (625 руб.): 105% от ФОТ СП (357 руб.): 60% от ФОТ | 0,035 1/1000*35 | 25123,57 11861,82 | 11012,29 5144,43 | 879 | 415 | 385 180 | 48.94 | 1.71
102 | ФССЦ-21.2.01.01-0049 Приказ Минстроя России от 30.12.2016 №1039/пр | Провода самонесущие изолированные для воздушных линий электропередачи с алюминиевыми жилами марки: СИП-3 1х70-20 (1000 м) ИНДЕКС К ПОЗИЦИИ: ФССЦ-21.2.01.01-0049 Индекс 1 квартал 2020 г. к ФССЦ-21.2.01.01-0049 МАТ=5,74 | 0,11 округл(35*3*1,045/1000;3) | 59652.32 |  | 6562
103 |  | Изолятор ШФ 20Г.1 (шт.) МАТ=499,35/1,18 | 9 | 423,18 499,35/1,18 |  | 3809
104 |  | Вязка спиральная СО 35 (35-50) (шт.) МАТ=81,63/1,18 | 18 9*2 | 69,18 81,63/1,18 |  | 1245
105 |  | Изолятор полимерный ЛК-70/10-Б-4 (шт.) МАТ=771,55/1,18 | 3 | 653,86 771,55/1,18 |  | 1962
106 | ФССЦ-20.5.04.04-0001 Приказ Минстроя России от 30.12.2016 №1039/пр | Зажим натяжной: болтовый НБ-2-6 (шт) ИНДЕКС К ПОЗИЦИИ: ФССЦ-20.5.04.04-0001 Индекс 1 квартал 2020 г. к ФССЦ-20.5.04.04-0001 МАТ=6,16 | 3 | 550.95 |  | 1653
107 | ФССЦ-01.7.15.10-0031 Приказ Минстроя России от 30.12.2016 №1039/пр | Скоба: СК-7-1А (шт) ИНДЕКС К ПОЗИЦИИ: ФССЦ-01.7.15.10-0031 Индекс 1 квартал 2020 г. к ФССЦ-01.7.15.10-0031 МАТ=4,73 | 3 | 132.77 |  | 398
108 | ФЕРм08-02-472-09 Приказ Минстроя России от 30.12.2016 №1039/пр | Проводник заземляющий открыто по строительным основаниям: из круглой стали диаметром 12 мм (100 м) ИНДЕКС К ПОЗИЦИИ: ФЕРм08-02-472-09 Индекс 1 квартал 2020 г. к ФЕРм08-02-472-09 ОЗП=26,09; ЭМ=6,85; ЗПМ=26,09; МАТ=2,15 НР (1830 руб.): 95% от ФОТ СП (1252 руб.): 65% от ФОТ | 0,36 9*2/100*2 | 6950,61 5223,74 | 417,71 124,45 | 2502 | 1881 | 150 45 | 21.3 | 7.67
109 | ФССЦ-08.3.04.02-0092 Приказ Минстроя России от 30.12.2016 №1039/пр | Сталь круглая углеродистая обыкновенного качества марки ВСт3пс5-1 диаметром: 10 мм (т) ИНДЕКС К ПОЗИЦИИ: ФССЦ-08.3.04.02-0092 Индекс 1 квартал 2020 г. к ФССЦ-08.3.04.02-0092 МАТ=8,08 | 0,022176 0,616/1000*9*2*2 | 42258.48 |  | 937
110 | ФЕРм08-02-471-01 Приказ Минстроя России от 30.12.2016 №1039/пр | Заземлитель вертикальный из угловой стали размером: 50х50х5 мм (10 шт) ИНДЕКС К ПОЗИЦИИ: ФЕРм08-02-471-01 Индекс 1 квартал 2020 г. к ФЕРм08-02-471-01 ОЗП=26,09; ЭМ=7,29; ЗПМ=26,09; МАТ=1,81 НР (523 руб.): 95% от ФОТ СП (358 руб.): 65% от ФОТ | 0,2 1/10*2 | 3852,99 2624,13 | 349,48 124,45 | 771 | 525 | 70 25 | 10.7 | 2.14
111 | ФССЦ-08.3.08.02-0052 Приказ Минстроя России от 30.12.2016 №1039/пр | Сталь угловая равнополочная, марка стали: ВСт3кп2, размером 50x50x5 мм (т) ИНДЕКС К ПОЗИЦИИ: ФССЦ-08.3.08.02-0052 Индекс 1 квартал 2020 г. к ФССЦ-08.3.08.02-0052 МАТ=7,79 | 0,02262 3,77*3/1000*1*2 | 44893.77 |  | 1015
112 | ФЕРп01-11-010-01 Приказ Минстроя России от 30.12.2016 №1039/пр | Измерение сопротивления растеканию тока: заземлителя (измерение) ИНДЕКС К ПОЗИЦИИ: ФЕРп01-11-010-01 Индекс 1 квартал 2020 г. к ФЕРп01-11-010-01 ОЗП=26,09 НР (530 руб.): 65% от ФОТ СП (326 руб.): 40% от ФОТ | 2 | 407,53 407,53 |  | 815 | 815 |  | 1.22 | 2.44
113 | ФЕР33-04-030-03 Приказ Минстроя России от 30.12.2016 №1039/пр | Установка разъединителей: с помощью механизмов (компл.) ИНДЕКС К ПОЗИЦИИ: ФЕР33-04-030-03 Индекс 1 квартал 2020 г. к ФЕР33-04-030-03 ОЗП=26,09; ЭМ=8,28; ЗПМ=26,09; МАТ=11,62 НР (2604 руб.): 105% от ФОТ СП (1488 руб.): 60% от ФОТ | 1 | 2984,42 2123,47 | 835,04 356,65 | 2984 | 2123 | 835 357 | 8.09 | 8.09
114 | ФССЦ-22.2.02.07-0003 Приказ Минстроя России от 30.12.2016 №1039/пр | Конструкции стальные: порталов ОРУ К-т констр.под РЛНД-10/400 (54,02кг) (РА-1,РА-2,РА-3=2шт, РА-4,РА-5=3шт;,Х-7=3шт,Х-8,ЗП-1(4,5м) (т) ИНДЕКС К ПОЗИЦИИ: ФССЦ-22.2.02.07-0003 Индекс 1 квартал 2020 г. к ФССЦ-22.2.02.07-0003 МАТ=5,51 | 0,05402 (54,02)/1000*1 | 68875 |  | 3721
115 |  | Разъединитель РЛНД-1-10-/400 УХЛ1 с приводом ПРНЗ-10 (шт) МАТ=12451/1,2 | 1 | 10375,83 12451/1,2 |  | 10376
116 | ФЕРм08-02-472-09 Приказ Минстроя России от 30.12.2016 №1039/пр | Проводник заземляющий открыто по строительным основаниям: из круглой стали диаметром 12 мм (100 м) ИНДЕКС К ПОЗИЦИИ: ФЕРм08-02-472-09 Индекс 1 квартал 2020 г. к ФЕРм08-02-472-09 ОЗП=26,09; ЭМ=6,85; ЗПМ=26,09; МАТ=2,15 НР (560 руб.): 95% от ФОТ СП (383 руб.): 65% от ФОТ | 0,11 (2+9)/100*1 | 6950,61 5223,74 | 417,71 124,45 | 765 | 575 | 46 14 | 21.3 | 2.34
117 | ФССЦ-08.3.04.02-0092 Приказ Минстроя России от 30.12.2016 №1039/пр | Сталь круглая углеродистая обыкновенного качества марки ВСт3пс5-1 диаметром: 10 мм (т) ИНДЕКС К ПОЗИЦИИ: ФССЦ-08.3.04.02-0092 Индекс 1 квартал 2020 г. к ФССЦ-08.3.04.02-0092 МАТ=8,08 | 0,006776 0,616*(2+9)/1000*1 | 42258.48 |  | 286
118 | ФЕРм08-02-472-02 Приказ Минстроя России от 30.12.2016 №1039/пр | Заземлитель из стали: полосовой сечением 160 мм2 (заземление РЛНД) (100 м) ИНДЕКС К ПОЗИЦИИ: ФЕРм08-02-472-02 Индекс 1 квартал 2020 г. к ФЕРм08-02-472-02 ОЗП=26,09; ЭМ=7,01; ЗПМ=26,09; МАТ=1,77 НР (360 руб.): 95% от ФОТ СП (246 руб.): 65% от ФОТ | 0,09 9/100*1 | 6107,05 4071,08 | 451,79 144,02 | 550 | 366 | 41 13 | 16.6 | 1.49
119 | ФССЦ-08.3.07.01-0042 Приказ Минстроя России от 30.12.2016 №1039/пр | Сталь полосовая: 40х4 мм, кипящая (т) ИНДЕКС К ПОЗИЦИИ: ФССЦ-08.3.07.01-0042 Индекс 1 квартал 2020 г. к ФССЦ-08.3.07.01-0042 МАТ=8,58 | 0,01134 1,26*9/1000*1 | 53196 |  | 603
120 | ФЕРм08-02-471-01 Приказ Минстроя России от 30.12.2016 №1039/пр | Заземлитель из угловой стали размером: 50х50х5 мм (заземление РЛНД) (10 шт) ИНДЕКС К ПОЗИЦИИ: ФЕРм08-02-471-01 Индекс 1 квартал 2020 г. к ФЕРм08-02-471-01 ОЗП=26,09; ЭМ=7,29; ЗПМ=26,09; МАТ=1,81 НР (783 руб.): 95% от ФОТ СП (536 руб.): 65% от ФОТ | 0,3 3/10*1 | 3852,99 2624,13 | 349,48 124,45 | 1156 | 787 | 105 37 | 10.7 | 3.21
121 | ФССЦ-08.3.08.02-0052 Приказ Минстроя России от 30.12.2016 №1039/пр | Сталь угловая равнополочная, марка стали: ВСт3кп2, размером 50x50x5 мм (т) ИНДЕКС К ПОЗИЦИИ: ФССЦ-08.3.08.02-0052 Индекс 1 квартал 2020 г. к ФССЦ-08.3.08.02-0052 МАТ=7,79 | 0,03393 3,77*3/1000*3*1 | 44893.77 |  | 1523
122 | ФЕРп01-11-010-02 Приказ Минстроя России от 30.12.2016 №1039/пр | Измерение сопротивления растеканию тока: контура с диагональю до 20 м (измерение) ИНДЕКС К ПОЗИЦИИ: ФЕРп01-11-010-02 Индекс 1 квартал 2020 г. к ФЕРп01-11-010-02 ОЗП=26,09 НР (352 руб.): 65% от ФОТ СП (216 руб.): 40% от ФОТ | 1 | 541,37 541,37 |  | 541 | 541 |  | 1.62 | 1.62
123 | ФЕР33-04-030-01 Приказ Минстроя России от 30.12.2016 №1039/пр | Установка разрядников: с помощью механизмов (компл.) ИНДЕКС К ПОЗИЦИИ: ФЕР33-04-030-01 Индекс 1 квартал 2020 г. к ФЕР33-04-030-01 ОЗП=26,09; ЭМ=7,78; ЗПМ=26,09; МАТ=10,48 НР (1379 руб.): 105% от ФОТ СП (788 руб.): 60% от ФОТ | 1 | 1755,34 991,68 | 732,95 321,17 | 1755 | 992 | 733 321 | 4.29 | 4.29
124 |  | ОПН-6/680/7,2 (шт) МАТ=2080,63/1,18 | 3 | 1763,25 2080,63/1,18 |  | 5290
125 |  | Траверса под ОПН (6, 10 кВ) (шт) МАТ=550/1,2 | 1 | 458,33 550/1,2 |  | 458
Раздел 5. Реконструкция ВЛ 10 кВ Ф-9 ПС Литовко, установка укоса к опоре №9/00/48, Амурский р-н (Инв.№ HB005301) (заявители: «СЗМСХК») (СМР)
126 | ФЕР33-04-003-01 Приказ Минстроя России от 30.12.2016 №1039/пр | Установка железобетонных опор ВЛ 0,38; 6-10 кВ с траверсами без приставок: одностоечных (шт) ИНДЕКС К ПОЗИЦИИ: ФЕР33-04-003-01 Индекс 1 квартал 2020 г. к ФЕР33-04-003-01 ОЗП=26,09; ЭМ=7,4; ЗПМ=26,09; МАТ=7,29 НР (1231 руб.): 105% от ФОТ СП (703 руб.): 60% от ФОТ | 1 | 2102,94 878,45 | 892 293,51 | 2103 | 878 | 892 294 | 3.8 | 3.8
127 | ФССЦ-05.1.02.07-0069 Приказ Минстроя России от 30.12.2016 №1039/пр | Стойка опоры: СВ 105-5 /бетон В30 (М400), объем 0,47 м3, расход арматуры 92,0 кг/ (серия 3.407.1-143 вып. 7) (шт) ИНДЕКС К ПОЗИЦИИ: ФССЦ-05.1.02.07-0069 Индекс 1 квартал 2020 г. к ФССЦ-05.1.02.07-0069 МАТ=10 | 1 | 16720.9 |  | 16721
128 |  | Узел крепления подкоса У-1 (шт) МАТ=897,17/1,18 | 1 | 760,31 897,17/1,18 |  | 760
129 | ФССЦ-07.2.02.05-0021 Приказ Минстроя России от 30.12.2016 №1039/пр | Траверса ТМ-53 (т) ИНДЕКС К ПОЗИЦИИ: ФССЦ-07.2.02.05-0021 Индекс 1 квартал 2020 г. к ФССЦ-07.2.02.05-0021 МАТ=6,97 | 0,019 19/1000*1 | 75505.52 |  | 1435
130 | ФССЦ-07.2.02.05-0021 Приказ Минстроя России от 30.12.2016 №1039/пр | Траверса ТМ-55 (т) ИНДЕКС К ПОЗИЦИИ: ФССЦ-07.2.02.05-0021 Индекс 1 квартал 2020 г. к ФССЦ-07.2.02.05-0021 МАТ=6,97 | 0,0039 3,9/1000*1 | 75505.52 |  | 294
131 |  | Изолятор полимерный ЛК-70/10-Б-4 (шт.) МАТ=771,55/1,18 | 3 | 653,86 771,55/1,18 |  | 1962
132 | ФЕРм08-02-472-09 Приказ Минстроя России от 30.12.2016 №1039/пр | Проводник заземляющий открыто по строительным основаниям: из круглой стали диаметром 12 мм (100 м) ИНДЕКС К ПОЗИЦИИ: ФЕРм08-02-472-09 Индекс 1 квартал 2020 г. к ФЕРм08-02-472-09 ОЗП=26,09; ЭМ=6,85; ЗПМ=26,09; МАТ=2,15 НР (914 руб.): 95% от ФОТ СП (625 руб.): 65% от ФОТ | 0,18 9*2/100*1 | 6950,61 5223,74 | 417,71 124,45 | 1251 | 940 | 75 22 | 21.3 | 3.83
133 | ФССЦ-08.3.04.02-0092 Приказ Минстроя России от 30.12.2016 №1039/пр | Сталь круглая углеродистая обыкновенного качества марки ВСт3пс5-1 диаметром: 10 мм (т) ИНДЕКС К ПОЗИЦИИ: ФССЦ-08.3.04.02-0092 Индекс 1 квартал 2020 г. к ФССЦ-08.3.04.02-0092 МАТ=8,08 | 0,011088 0,616/1000*9*2*1 | 42258.48 |  | 469
134 | ФЕРм08-02-471-01 Приказ Минстроя России от 30.12.2016 №1039/пр | Заземлитель вертикальный из угловой стали размером: 50х50х5 мм (10 шт) ИНДЕКС К ПОЗИЦИИ: ФЕРм08-02-471-01 Индекс 1 квартал 2020 г. к ФЕРм08-02-471-01 ОЗП=26,09; ЭМ=7,29; ЗПМ=26,09; МАТ=1,81 НР (260 руб.): 95% от ФОТ СП (178 руб.): 65% от ФОТ | 0,1 1/10*1 | 3852,99 2624,13 | 349,48 124,45 | 385 | 262 | 35 12 | 10.7 | 1.07
135 | ФССЦ-08.3.08.02-0052 Приказ Минстроя России от 30.12.2016 №1039/пр | Сталь угловая равнополочная, марка стали: ВСт3кп2, размером 50x50x5 мм (т) ИНДЕКС К ПОЗИЦИИ: ФССЦ-08.3.08.02-0052 Индекс 1 квартал 2020 г. к ФССЦ-08.3.08.02-0052 МАТ=7,79 | 0,01131 3,77*3/1000*1*1 | 44893.77 |  | 508
136 | ФЕРп01-11-010-01 Приказ Минстроя России от 30.12.2016 №1039/пр | Измерение сопротивления растеканию тока: заземлителя (измерение) ИНДЕКС К ПОЗИЦИИ: ФЕРп01-11-010-01 Индекс 1 квартал 2020 г. к ФЕРп01-11-010-01 ОЗП=26,09 НР (265 руб.): 65% от ФОТ СП (163 руб.): 40% от ФОТ | 1 | 407,53 407,53 |  | 408 | 408 |  | 1.22 | 1.22
Раздел 6. Строительство ВЛ 0,4 кВ ф-2 МТП-15 г.Амурск, протяженностью 0,22 км (заявитель: ООО «Теплоснабжение и вентиляция») (ПИР, СМР)
137 | ФЕР33-04-016-02 Приказ Минстроя России от 30.12.2016 №1039/пр | Развозка конструкций и материалов опор ВЛ 0,38-10 кВ по трассе: одностоечных железобетонных опор (шт) ИНДЕКС К ПОЗИЦИИ: ФЕР33-04-016-02 Индекс 1 квартал 2020 г. к ФЕР33-04-016-02 ОЗП=26,09; ЭМ=9,02; ЗПМ=26,09 НР (2759 руб.): 105% от ФОТ СП (1577 руб.): 60% от ФОТ | 10 4+1*2+2*2 | 506,33 93,66 | 412,67 169,06 | 5063 | 937 | 4126 1691 | 0.44 | 4.4
138 | ФЕР33-04-016-05 Приказ Минстроя России от 30.12.2016 №1039/пр | Развозка конструкций и материалов опор ВЛ 0,38-10 кВ по трассе: материалов оснастки одностоечных опор (шт) ИНДЕКС К ПОЗИЦИИ: ФЕР33-04-016-05 Индекс 1 квартал 2020 г. к ФЕР33-04-016-05 ОЗП=26,09; ЭМ=9,52; ЗПМ=26,09 НР (431 руб.): 105% от ФОТ СП (246 руб.): 60% от ФОТ | 4 | 158,04 53,22 | 104,82 49,31 | 632 | 213 | 419 197 | 0.25 | 1
139 | ФЕР33-04-016-06 Приказ Минстроя России от 30.12.2016 №1039/пр | Развозка конструкций и материалов опор ВЛ 0,38-10 кВ по трассе: материалов оснастки сложных опор (шт) ИНДЕКС К ПОЗИЦИИ: ФЕР33-04-016-06 Индекс 1 квартал 2020 г. к ФЕР33-04-016-06 ОЗП=26,09; ЭМ=9,52; ЗПМ=26,09 НР (379 руб.): 105% от ФОТ СП (217 руб.): 60% от ФОТ | 3 1+2 | 183,68 63,92 | 119,76 56,35 | 551 | 192 | 359 169 | 0.3 | 0.9
140 | ФЕР33-04-003-01 Приказ Минстроя России от 30.12.2016 №1039/пр | Установка железобетонных опор ВЛ 0,38; 6-10 кВ с траверсами без приставок: одностоечных (шт) ИНДЕКС К ПОЗИЦИИ: ФЕР33-04-003-01 Индекс 1 квартал 2020 г. к ФЕР33-04-003-01 ОЗП=26,09; ЭМ=7,4; ЗПМ=26,09; МАТ=7,29 НР (4922 руб.): 105% от ФОТ СП (2813 руб.): 60% от ФОТ | 4 | 2102,94 878,45 | 892 293,51 | 8412 | 3514 | 3568 1174 | 3.8 | 15.2
141 | ФЕР33-04-003-02 Приказ Минстроя России от 30.12.2016 №1039/пр | Установка железобетонных опор ВЛ 0,38; 6-10 кВ с траверсами без приставок: одностоечных с одним подкосом (шт) ИНДЕКС К ПОЗИЦИИ: ФЕР33-04-003-02 Индекс 1 квартал 2020 г. к ФЕР33-04-003-02 ОЗП=26,09; ЭМ=7,4; ЗПМ=26,09; МАТ=7,29 НР (7907 руб.): 105% от ФОТ СП (4518 руб.): 60% от ФОТ | 3 1+2 | 4259,84 1826,04 | 2101,3 684,08 | 12780 | 5478 | 6304 2052 | 7.9 | 23.7
142 | ФССЦ-05.1.02.07-0066 Приказ Минстроя России от 30.12.2016 №1039/пр | Стойка опоры: СВ 95-3,5-а /бетон В22,5 (М300), объем 0,36 м3, расход арматуры 39,4 кг/ (серия 3.407.1-143 вып. 7) (шт) ИНДЕКС К ПОЗИЦИИ: ФССЦ-05.1.02.07-0066 Индекс 1 квартал 2020 г. к ФССЦ-05.1.02.07-0066 МАТ=9,83 | 10 4+1*2+2*2 | 9232.53 |  | 92325
143 |  | Узел крепления подкоса У-3 (шт) МАТ=960,42/1,18 | 3 1+2 | 813,92 960,42/1,18 |  | 2442
144 | Справочник базовых цен на инженерно-геодезические изыскания для строительства СБЦ | Определение и закрепление мест установки опор по трассам ВЛ (1 ед.) МАТ=194802/28 | 1 | 6957,21 194802/28 |  | 6957
145 | ФЕРм08-02-144-05 Приказ Минстроя России от 30.12.2016 №1039/пр | Присоединение к зажимам жил проводов или кабелей сечением: до 70 мм2 (100 шт) ИНДЕКС К ПОЗИЦИИ: ФЕРм08-02-144-05 Индекс 1 квартал 2020 г. к ФЕРм08-02-144-05 ОЗП=26,09; ЗПМ=26,09; МАТ=26,08 НР (144 руб.): 95% от ФОТ СП (99 руб.): 65% от ФОТ | 0,04 1/100*4 | 3870,68 3794,79 |  | 155 | 152 |  | 15.12 | 0.6
146 | ФЕР33-04-017-01 Приказ Минстроя России от 30.12.2016 №1039/пр | Подвеска самонесущих изолированных проводов (СИП-2А) напряжением от 0,4 кВ до 1 кВ (со снятием напряжения) при количестве 29 опор: с использованием автогидроподъемника (1000 м) ИНДЕКС К ПОЗИЦИИ: ФЕР33-04-017-01 Индекс 1 квартал 2020 г. к ФЕР33-04-017-01 ОЗП=26,09; ЭМ=7,61; ЗПМ=26,09; МАТ=3,98 НР (6145 руб.): 105% от ФОТ СП (3511 руб.): 60% от ФОТ | 0,22 1/1000*(220) | 69296,32 16187,02 | 23515,05 10412 | 15245 | 3561 | 5173 2291 | 65.24 | 14.35
147 | ФССЦ-21.2.01.01-0025 Приказ Минстроя России от 30.12.2016 №1039/пр | Провода самонесущие изолированные для воздушных линий электропередачи с алюминиевыми жилами марки: СИП-2 3х35+1х54,6-0,6/1,0 (1000 м) ИНДЕКС К ПОЗИЦИИ: ФССЦ-21.2.01.01-0025 Индекс 1 квартал 2020 г. к ФССЦ-21.2.01.01-0025 МАТ=6,61 | 0,238 округл(220*1,045/1000;3)+0,008 | 136108.82 |  | 32394
148 | ФЕРм10-06-034-18 Приказ Минстроя России от 30.12.2016 №1039/пр Применительно маркировка провода | Антивандальная маркировка провода СИП (100 м) ИНДЕКС К ПОЗИЦИИ: ФЕРм10-06-034-18 Индекс 1 квартал 2020 г. к ФЕРм10-06-034-18 ОЗП=26,09; ЭМ=8,68; ЗПМ=26,09; МАТ=3,94 НР (104 руб.): 100% от ФОТ СП (68 руб.): 65% от ФОТ | 0,119 (1/2*0,1*238) / 100 | 1429 752,96 | 365,69 115,06 | 170 | 90 | 44 14 | 3 | 0.36
149 | ФЕРм08-02-472-08 Приказ Минстроя России от 30.12.2016 №1039/пр | Проводник заземляющий открыто по строительным основаниям: из круглой стали диаметром 8 мм (100 м) ИНДЕКС К ПОЗИЦИИ: ФЕРм08-02-472-08 Индекс 1 квартал 2020 г. к ФЕРм08-02-472-08 ОЗП=26,09; ЭМ=6,46; ЗПМ=26,09; МАТ=4,11 НР (665 руб.): 95% от ФОТ СП (455 руб.): 65% от ФОТ | 0,14 7/100*2 | 8193,94 4929,44 | 302,13 72,27 | 1147 | 690 | 42 10 | 20.1 | 2.81
150 | ФССЦ-08.3.04.02-0091 Приказ Минстроя России от 30.12.2016 №1039/пр | Сталь круглая углеродистая обыкновенного качества марки ВСт3пс5-1 диаметром: 8 мм (т) ИНДЕКС К ПОЗИЦИИ: ФССЦ-08.3.04.02-0091 Индекс 1 квартал 2020 г. к ФССЦ-08.3.04.02-0091 МАТ=8,37 | 0,00553 0,395*7/1000*2 | 43775.18 |  | 242
151 | ФССЦ-20.1.01.08-0014 Приказ Минстроя России от 30.12.2016 №1039/пр | Зажим ответвительный с прокалыванием изоляции (СИП): P 645 (100 шт) ИНДЕКС К ПОЗИЦИИ: ФССЦ-20.1.01.08-0014 Индекс 1 квартал 2020 г. к ФССЦ-20.1.01.08-0014 МАТ=5,71 | 0,02 1/100*2 | 19545.33 |  | 391
152 | ФЕРм08-02-471-01 Приказ Минстроя России от 30.12.2016 №1039/пр | Заземлитель вертикальный из угловой стали размером: 50х50х5 мм (10 шт) ИНДЕКС К ПОЗИЦИИ: ФЕРм08-02-471-01 Индекс 1 квартал 2020 г. к ФЕРм08-02-471-01 ОЗП=26,09; ЭМ=7,29; ЗПМ=26,09; МАТ=1,81 НР (523 руб.): 95% от ФОТ СП (358 руб.): 65% от ФОТ | 0,2 0,1*2 | 3852,99 2624,13 | 349,48 124,45 | 771 | 525 | 70 25 | 10.7 | 2.14
153 | ФССЦ-08.3.08.02-0052 Приказ Минстроя России от 30.12.2016 №1039/пр | Сталь угловая равнополочная, марка стали: ВСт3кп2, размером 50x50x5 мм (т) ИНДЕКС К ПОЗИЦИИ: ФССЦ-08.3.08.02-0052 Индекс 1 квартал 2020 г. к ФССЦ-08.3.08.02-0052 МАТ=7,79 | 0,02262 3,77*3/1000*2 | 44893.77 |  | 1015
154 | ФЕРп01-11-010-01 Приказ Минстроя России от 30.12.2016 №1039/пр | Измерение сопротивления растеканию тока: заземлителя (измерение) ИНДЕКС К ПОЗИЦИИ: ФЕРп01-11-010-01 Индекс 1 квартал 2020 г. к ФЕРп01-11-010-01 ОЗП=26,09 НР (530 руб.): 65% от ФОТ СП (326 руб.): 40% от ФОТ | 2 | 407,53 407,53 |  | 815 | 815 |  | 1.22 | 2.44
155 | ФЕРм08-02-144-05 Приказ Минстроя России от 30.12.2016 №1039/пр | Присоединение к зажимам жил проводов или кабелей сечением: до 70 мм2 (100 шт) ИНДЕКС К ПОЗИЦИИ: ФЕРм08-02-144-05 Индекс 1 квартал 2020 г. к ФЕРм08-02-144-05 ОЗП=26,09; ЗПМ=26,09; МАТ=26,08 НР (289 руб.): 95% от ФОТ СП (198 руб.): 65% от ФОТ | 0,08 1/100*8 | 3870,68 3794,79 |  | 310 | 304 |  | 15.12 | 1.21
156 |  | Зажим для временного заземления РС 481 (Niled) (шт.) МАТ=799/1,18 | 8 | 677,12 799/1,18 |  | 5417
Зеленые насаждения
157 | ФЕР01-02-099-02 Приказ Минстроя России от 30.12.2016 №1039/пр | Валка деревьев мягких пород с корня, диаметр стволов: до 20 см (100 шт) ИНДЕКС К ПОЗИЦИИ: ФЕР01-02-099-02 Индекс 1 квартал 2020 г. к ФЕР01-02-099-02 ОЗП=26,09; ЗПМ=26,09 НР (77 руб.): 80% от ФОТ СП (43 руб.): 45% от ФОТ | 0,06 6 / 100 | 1599,06 1599,06 |  | 96 | 96 |  | 6.52 | 0.39
158 | ФЕР01-02-100-02 Приказ Минстроя России от 30.12.2016 №1039/пр | Трелевка хлыстов древесины на расстояние до 300 м тракторами мощностью 59 кВт (80 л.с.), диаметр стволов до 30 см (100 шт) ИНДЕКС К ПОЗИЦИИ: ФЕР01-02-100-02 Индекс 1 квартал 2020 г. к ФЕР01-02-100-02 ОЗП=26,09; ЭМ=10,16; ЗПМ=26,09 НР (185 руб.): 80% от ФОТ СП (104 руб.): 45% от ФОТ | 0,02 6/3/100 | 18544,57 5775,28 | 12769,29 5734,06 | 371 | 116 | 255 115 | 28.38 | 0.57
159 | ФСЭМ-91.14.02-001 Приказ Минстроя России от 30.12.2016 №1039/пр | Автомобили бортовые, грузоподъемность: до 5 т (маш.-ч) ИНДЕКС К ПОЗИЦИИ: ФСЭМ-91.14.02-001 Индекс 1 квартал 2020 г. к ФСЭМ-91.14.02-001 ЭМ=7,84; ЗПМ=26,09 НР 0% от ФОТ СП 0% от ФОТ | 4 | 515.17 | 515,17 302,64 | 2061 |  | 2061 1211
Раздел 7. Строительство отпайки ВЛ 0,4 кВ ф-10 оп.№1/3 ТП-ЮГ г.Амурск, протяженностью 0,205 км (заявитель: ООО «Ресурсы Албазино») (ПИР, СМР)
160 | ФЕР33-04-016-02 Приказ Минстроя России от 30.12.2016 №1039/пр | Развозка конструкций и материалов опор ВЛ 0,38-10 кВ по трассе: одностоечных железобетонных опор (шт) ИНДЕКС К ПОЗИЦИИ: ФЕР33-04-016-02 Индекс 1 квартал 2020 г. к ФЕР33-04-016-02 ОЗП=26,09; ЭМ=9,02; ЗПМ=26,09 НР (4138 руб.): 105% от ФОТ СП (2365 руб.): 60% от ФОТ | 15 1*3+1*2+2+1*2+2*3 | 506,33 93,66 | 412,67 169,06 | 7595 | 1405 | 6190 2536 | 0.44 | 6.6
161 | ФЕР33-04-016-05 Приказ Минстроя России от 30.12.2016 №1039/пр | Развозка конструкций и материалов опор ВЛ 0,38-10 кВ по трассе: материалов оснастки одностоечных опор (шт) ИНДЕКС К ПОЗИЦИИ: ФЕР33-04-016-05 Индекс 1 квартал 2020 г. к ФЕР33-04-016-05 ОЗП=26,09; ЭМ=9,52; ЗПМ=26,09 НР (215 руб.): 105% от ФОТ СП (123 руб.): 60% от ФОТ | 2 | 158,04 53,22 | 104,82 49,31 | 316 | 106 | 210 99 | 0.25 | 0.5
162 | ФЕР33-04-016-06 Приказ Минстроя России от 30.12.2016 №1039/пр | Развозка конструкций и материалов опор ВЛ 0,38-10 кВ по трассе: материалов оснастки сложных опор (шт) ИНДЕКС К ПОЗИЦИИ: ФЕР33-04-016-06 Индекс 1 квартал 2020 г. к ФЕР33-04-016-06 ОЗП=26,09; ЭМ=9,52; ЗПМ=26,09 НР (632 руб.): 105% от ФОТ СП (361 руб.): 60% от ФОТ | 5 1+1+1+2 | 183,68 63,92 | 119,76 56,35 | 918 | 320 | 598 282 | 0.3 | 1.5
163 | ФЕР33-04-003-01 Приказ Минстроя России от 30.12.2016 №1039/пр | Установка железобетонных опор ВЛ 0,38; 6-10 кВ с траверсами без приставок: одностоечных (шт) ИНДЕКС К ПОЗИЦИИ: ФЕР33-04-003-01 Индекс 1 квартал 2020 г. к ФЕР33-04-003-01 ОЗП=26,09; ЭМ=7,4; ЗПМ=26,09; МАТ=7,29 НР (2461 руб.): 105% от ФОТ СП (1406 руб.): 60% от ФОТ | 2 | 2102,94 878,45 | 892 293,51 | 4206 | 1757 | 1784 587 | 3.8 | 7.6
164 | ФЕР33-04-003-02 Приказ Минстроя России от 30.12.2016 №1039/пр | Установка железобетонных опор ВЛ 0,38; 6-10 кВ с траверсами без приставок: одностоечных с одним подкосом (шт) ИНДЕКС К ПОЗИЦИИ: ФЕР33-04-003-02 Индекс 1 квартал 2020 г. к ФЕР33-04-003-02 ОЗП=26,09; ЭМ=7,4; ЗПМ=26,09; МАТ=7,29 НР (5271 руб.): 105% от ФОТ СП (3012 руб.): 60% от ФОТ | 2 | 4259,84 1826,04 | 2101,3 684,08 | 8520 | 3652 | 4203 1368 | 7.9 | 15.8
165 | ФЕР33-04-003-03 Приказ Минстроя России от 30.12.2016 №1039/пр | Установка железобетонных опор ВЛ 0,38; 6-10 кВ с траверсами без приставок: одностоечных с двумя подкосами (шт) ИНДЕКС К ПОЗИЦИИ: ФЕР33-04-003-03 Индекс 1 квартал 2020 г. к ФЕР33-04-003-03 ОЗП=26,09; ЭМ=7,4; ЗПМ=26,09; МАТ=7,29 НР (12269 руб.): 105% от ФОТ СП (7011 руб.): 60% от ФОТ | 3 | 6514,16 2799,2 | 3382,47 1095,78 | 19542 | 8398 | 10147 3287 | 12.11 | 36.33
166 | ФССЦ-05.1.02.07-0069 Приказ Минстроя России от 30.12.2016 №1039/пр | Стойка опоры: СВ 105-5 /бетон В30 (М400), объем 0,47 м3, расход арматуры 92,0 кг/ (серия 3.407.1-143 вып. 7) (шт) ИНДЕКС К ПОЗИЦИИ: ФССЦ-05.1.02.07-0069 Индекс 1 квартал 2020 г. к ФССЦ-05.1.02.07-0069 МАТ=10 | 5 1*3+1*2 | 16720.9 |  | 83605
167 | ФССЦ-05.1.02.07-0066 Приказ Минстроя России от 30.12.2016 №1039/пр | Стойка опоры: СВ 95-3,5-а /бетон В22,5 (М300), объем 0,36 м3, расход арматуры 39,4 кг/ (серия 3.407.1-143 вып. 7) (шт) ИНДЕКС К ПОЗИЦИИ: ФССЦ-05.1.02.07-0066 Индекс 1 квартал 2020 г. к ФССЦ-05.1.02.07-0066 МАТ=9,83 | 10 2+1*2+2*3 | 9232.53 |  | 92325
168 |  | Узел крепления подкоса У-1 (шт) | 3 2+1 | 838.98 |  | 2517
169 |  | Узел крепления подкоса У-3 (шт) МАТ=960,42/1,18 | 5 1+2*2 | 813,92 960,42/1,18 |  | 4070
170 | Справочник базовых цен на инженерно-геодезические изыскания для строительства СБЦ | Определение и закрепление мест установки опор по трассам ВЛ (1 ед.) МАТ=194802/28 | 3 | 6957,21 194802/28 |  | 20872
171 | ФЕР33-02-013-05 Приказ Минстроя России от 30.12.2016 №1039/пр | Установка стальных: сварных траверс порталов массой до 0,2 т (т) ИНДЕКС К ПОЗИЦИИ: ФЕР33-02-013-05 Индекс 1 квартал 2020 г. к ФЕР33-02-013-05 ОЗП=26,09; ЭМ=6,48; ЗПМ=26,09; МАТ=6,46 НР (2878 руб.): 105% от ФОТ СП (1645 руб.): 60% от ФОТ | 0,2022 (0*42,5{1,5м}+0*52,92{2м}+0*64,16{2,5м}+2*101,1{3м}+0*114,58{3,5м}+0*134,99{4м})/1000 | 24238,66 9498,33 | 13740,78 4056,73 | 4901 | 1921 | 2778 820 | 36.7 | 7.42
172 | ФССЦ-07.2.02.05-0021 Приказ Минстроя России от 30.12.2016 №1039/пр | Траверсы стальные (надставки металлические) (т) ИНДЕКС К ПОЗИЦИИ: ФССЦ-07.2.02.05-0021 Индекс 1 квартал 2020 г. к ФССЦ-07.2.02.05-0021 МАТ=6,97 | 0,2022 (0*42,5{1,5м}+0*52,92{2м}+0*64,16{2,5м}+2*101,1{3м}+0*114,58{3,5м}+0*134,99{4м})/1000 | 75505.52 |  | 15267
173 | ФЕРм08-02-144-05 Приказ Минстроя России от 30.12.2016 №1039/пр | Присоединение к зажимам жил проводов или кабелей сечением: до 70 мм2 (100 шт) ИНДЕКС К ПОЗИЦИИ: ФЕРм08-02-144-05 Индекс 1 квартал 2020 г. к ФЕРм08-02-144-05 ОЗП=26,09; ЗПМ=26,09; МАТ=26,08 НР (144 руб.): 95% от ФОТ СП (99 руб.): 65% от ФОТ | 0,04 1/100*4 | 3870,68 3794,79 |  | 155 | 152 |  | 15.12 | 0.6
174 |  | Ответвительный зажим Р 70 (шт.) МАТ=298,84/1,18 | 4 | 253,25 298,84/1,18 |  | 1013
175 | ФЕР33-04-017-01 Приказ Минстроя России от 30.12.2016 №1039/пр | Подвеска самонесущих изолированных проводов (СИП-2А) напряжением от 0,4 кВ до 1 кВ (со снятием напряжения) при количестве 29 опор: с использованием автогидроподъемника (1000 м) ИНДЕКС К ПОЗИЦИИ: ФЕР33-04-017-01 Индекс 1 квартал 2020 г. к ФЕР33-04-017-01 ОЗП=26,09; ЭМ=7,61; ЗПМ=26,09; МАТ=3,98 НР (5725 руб.): 105% от ФОТ СП (3271 руб.): 60% от ФОТ | 0,205 1/1000*(205) | 69296,32 16187,02 | 23515,05 10412 | 14206 | 3318 | 4821 2134 | 65.24 | 13.37
176 | ФССЦ-21.2.01.01-0032 Приказ Минстроя России от 30.12.2016 №1039/пр | Провода самонесущие изолированные для воздушных линий электропередачи с алюминиевыми жилами марки: СИП-2 3х70+1х54,6-0,6/1,0 (1000 м) ИНДЕКС К ПОЗИЦИИ: ФССЦ-21.2.01.01-0032 Индекс 1 квартал 2020 г. к ФССЦ-21.2.01.01-0032 МАТ=5,87 | 0,214 округл(205*1,045/1000;3) | 180471.57 |  | 38621
177 | ФЕРм10-06-034-18 Приказ Минстроя России от 30.12.2016 №1039/пр Применительно маркировка провода | Антивандальная маркировка провода СИП (100 м) ИНДЕКС К ПОЗИЦИИ: ФЕРм10-06-034-18 Индекс 1 квартал 2020 г. к ФЕРм10-06-034-18 ОЗП=26,09; ЭМ=8,68; ЗПМ=26,09; МАТ=3,94 НР (93 руб.): 100% от ФОТ СП (60 руб.): 65% от ФОТ | 0,107 (1/2*0,1*214) / 100 | 1429 752,96 | 365,69 115,06 | 153 | 81 | 39 12 | 3 | 0.32
178 | ФЕРм08-02-472-08 Приказ Минстроя России от 30.12.2016 №1039/пр | Проводник заземляющий открыто по строительным основаниям: из круглой стали диаметром 8 мм (100 м) ИНДЕКС К ПОЗИЦИИ: ФЕРм08-02-472-08 Индекс 1 квартал 2020 г. к ФЕРм08-02-472-08 ОЗП=26,09; ЭМ=6,46; ЗПМ=26,09; МАТ=4,11 НР (665 руб.): 95% от ФОТ СП (455 руб.): 65% от ФОТ | 0,14 7/100*2 | 8193,94 4929,44 | 302,13 72,27 | 1147 | 690 | 42 10 | 20.1 | 2.81
179 | ФССЦ-08.3.04.02-0091 Приказ Минстроя России от 30.12.2016 №1039/пр | Сталь круглая углеродистая обыкновенного качества марки ВСт3пс5-1 диаметром: 8 мм (т) ИНДЕКС К ПОЗИЦИИ: ФССЦ-08.3.04.02-0091 Индекс 1 квартал 2020 г. к ФССЦ-08.3.04.02-0091 МАТ=8,37 | 0,00553 0,395*7/1000*2 | 43775.18 |  | 242
180 | ФССЦ-20.1.01.08-0014 Приказ Минстроя России от 30.12.2016 №1039/пр | Зажим ответвительный с прокалыванием изоляции (СИП): P 645 (100 шт) ИНДЕКС К ПОЗИЦИИ: ФССЦ-20.1.01.08-0014 Индекс 1 квартал 2020 г. к ФССЦ-20.1.01.08-0014 МАТ=5,71 | 0,02 1/100*2 | 19545.33 |  | 391
181 | ФЕРм08-02-471-01 Приказ Минстроя России от 30.12.2016 №1039/пр | Заземлитель вертикальный из угловой стали размером: 50х50х5 мм (10 шт) ИНДЕКС К ПОЗИЦИИ: ФЕРм08-02-471-01 Индекс 1 квартал 2020 г. к ФЕРм08-02-471-01 ОЗП=26,09; ЭМ=7,29; ЗПМ=26,09; МАТ=1,81 НР (523 руб.): 95% от ФОТ СП (358 руб.): 65% от ФОТ | 0,2 0,1*2 | 3852,99 2624,13 | 349,48 124,45 | 771 | 525 | 70 25 | 10.7 | 2.14
182 | ФССЦ-08.3.08.02-0052 Приказ Минстроя России от 30.12.2016 №1039/пр | Сталь угловая равнополочная, марка стали: ВСт3кп2, размером 50x50x5 мм (т) ИНДЕКС К ПОЗИЦИИ: ФССЦ-08.3.08.02-0052 Индекс 1 квартал 2020 г. к ФССЦ-08.3.08.02-0052 МАТ=7,79 | 0,02262 3,77*3/1000*2 | 44893.77 |  | 1015
183 | ФЕРп01-11-010-01 Приказ Минстроя России от 30.12.2016 №1039/пр | Измерение сопротивления растеканию тока: заземлителя (измерение) ИНДЕКС К ПОЗИЦИИ: ФЕРп01-11-010-01 Индекс 1 квартал 2020 г. к ФЕРп01-11-010-01 ОЗП=26,09 НР (530 руб.): 65% от ФОТ СП (326 руб.): 40% от ФОТ | 2 | 407,53 407,53 |  | 815 | 815 |  | 1.22 | 2.44
184 | ФЕРм08-02-144-05 Приказ Минстроя России от 30.12.2016 №1039/пр | Присоединение к зажимам жил проводов или кабелей сечением: до 70 мм2 (100 шт) ИНДЕКС К ПОЗИЦИИ: ФЕРм08-02-144-05 Индекс 1 квартал 2020 г. к ФЕРм08-02-144-05 ОЗП=26,09; ЗПМ=26,09; МАТ=26,08 НР (289 руб.): 95% от ФОТ СП (198 руб.): 65% от ФОТ | 0,08 1/100*8 | 3870,68 3794,79 |  | 310 | 304 |  | 15.12 | 1.21
185 |  | Зажим для временного заземления РС 481 (Niled) (шт.) МАТ=799/1,18 | 8 | 677,12 799/1,18 |  | 5417
Зеленые насаждения
186 | ФЕР01-02-099-02 Приказ Минстроя России от 30.12.2016 №1039/пр | Валка деревьев мягких пород с корня, диаметр стволов: до 20 см (100 шт) ИНДЕКС К ПОЗИЦИИ: ФЕР01-02-099-02 Индекс 1 квартал 2020 г. к ФЕР01-02-099-02 ОЗП=26,09; ЗПМ=26,09 НР (218 руб.): 80% от ФОТ СП (122 руб.): 45% от ФОТ | 0,17 17 / 100 | 1599,06 1599,06 |  | 272 | 272 |  | 6.52 | 1.11
187 | ФЕР01-02-100-02 Приказ Минстроя России от 30.12.2016 №1039/пр | Трелевка хлыстов древесины на расстояние до 300 м тракторами мощностью 59 кВт (80 л.с.), диаметр стволов до 30 см (100 шт) ИНДЕКС К ПОЗИЦИИ: ФЕР01-02-100-02 Индекс 1 квартал 2020 г. к ФЕР01-02-100-02 ОЗП=26,09; ЭМ=10,16; ЗПМ=26,09 НР (522 руб.): 80% от ФОТ СП (293 руб.): 45% от ФОТ | 0,056667 17/3/100 | 18544,57 5775,28 | 12769,29 5734,06 | 1051 | 327 | 724 325 | 28.38 | 1.61
188 | ФСЭМ-91.14.02-001 Приказ Минстроя России от 30.12.2016 №1039/пр | Автомобили бортовые, грузоподъемность: до 5 т (маш.-ч) ИНДЕКС К ПОЗИЦИИ: ФСЭМ-91.14.02-001 Индекс 1 квартал 2020 г. к ФСЭМ-91.14.02-001 ЭМ=7,84; ЗПМ=26,09 НР 0% от ФОТ СП 0% от ФОТ | 4 | 515.17 | 515,17 302,64 | 2061 |  | 2061 1211
Раздел 8. Реконструкция ВЛ 0,4 кВ ф-10 ТП-ЮГ, установка укоса к опоре оп.№1/3, г.Амурск, Инв.№ HB038896 (заявитель: ООО «Ресурсы Албазино») (СМР)
189 | ФЕР33-04-003-01 Приказ Минстроя России от 30.12.2016 №1039/пр | Установка железобетонных опор ВЛ 0,38; 6-10 кВ с траверсами без приставок: одностоечных (шт) ИНДЕКС К ПОЗИЦИИ: ФЕР33-04-003-01 Индекс 1 квартал 2020 г. к ФЕР33-04-003-01 ОЗП=26,09; ЭМ=7,4; ЗПМ=26,09; МАТ=7,29 НР (1231 руб.): 105% от ФОТ СП (703 руб.): 60% от ФОТ | 1 | 2102,94 878,45 | 892 293,51 | 2103 | 878 | 892 294 | 3.8 | 3.8
190 | ФССЦ-05.1.02.07-0066 Приказ Минстроя России от 30.12.2016 №1039/пр | Стойка опоры: СВ 95-3,5-а /бетон В22,5 (М300), объем 0,36 м3, расход арматуры 39,4 кг/ (серия 3.407.1-143 вып. 7) (шт) ИНДЕКС К ПОЗИЦИИ: ФССЦ-05.1.02.07-0066 Индекс 1 квартал 2020 г. к ФССЦ-05.1.02.07-0066 МАТ=9,83 | 1 | 9232.53 |  | 9233
191 |  | Узел крепления подкоса У-3 (шт) МАТ=960,42/1,18 | 1 | 813,92 960,42/1,18 |  | 814
Раздел 9. Строительство ВЛ 0,4 кВ от RU ф-5 ТП-58 г.Амурск, протяженностью 0,155 км (заявитель: ООО «АЛЛАР») (ПИР, СМР)
192 | ФЕР33-04-016-02 Приказ Минстроя России от 30.12.2016 №1039/пр | Развозка конструкций и материалов опор ВЛ 0,38-10 кВ по трассе: одностоечных железобетонных опор (шт) ИНДЕКС К ПОЗИЦИИ: ФЕР33-04-016-02 Индекс 1 квартал 2020 г. к ФЕР33-04-016-02 ОЗП=26,09; ЭМ=9,02; ЗПМ=26,09 НР (1931 руб.): 105% от ФОТ СП (1103 руб.): 60% от ФОТ | 7 3+2*2 | 506,33 93,66 | 412,67 169,06 | 3544 | 656 | 2888 1183 | 0.44 | 3.08
193 | ФЕР33-04-016-05 Приказ Минстроя России от 30.12.2016 №1039/пр | Развозка конструкций и материалов опор ВЛ 0,38-10 кВ по трассе: материалов оснастки одностоечных опор (шт) ИНДЕКС К ПОЗИЦИИ: ФЕР33-04-016-05 Индекс 1 квартал 2020 г. к ФЕР33-04-016-05 ОЗП=26,09; ЭМ=9,52; ЗПМ=26,09 НР (323 руб.): 105% от ФОТ СП (185 руб.): 60% от ФОТ | 3 | 158,04 53,22 | 104,82 49,31 | 474 | 160 | 314 148 | 0.25 | 0.75
194 | ФЕР33-04-016-06 Приказ Минстроя России от 30.12.2016 №1039/пр | Развозка конструкций и материалов опор ВЛ 0,38-10 кВ по трассе: материалов оснастки сложных опор (шт) ИНДЕКС К ПОЗИЦИИ: ФЕР33-04-016-06 Индекс 1 квартал 2020 г. к ФЕР33-04-016-06 ОЗП=26,09; ЭМ=9,52; ЗПМ=26,09 НР (253 руб.): 105% от ФОТ СП (145 руб.): 60% от ФОТ | 2 | 183,68 63,92 | 119,76 56,35 | 367 | 128 | 239 113 | 0.3 | 0.6
195 | ФЕР33-04-003-01 Приказ Минстроя России от 30.12.2016 №1039/пр | Установка железобетонных опор ВЛ 0,38; 6-10 кВ с траверсами без приставок: одностоечных (шт) ИНДЕКС К ПОЗИЦИИ: ФЕР33-04-003-01 Индекс 1 квартал 2020 г. к ФЕР33-04-003-01 ОЗП=26,09; ЭМ=7,4; ЗПМ=26,09; МАТ=7,29 НР (3692 руб.): 105% от ФОТ СП (2110 руб.): 60% от ФОТ | 3 | 2102,94 878,45 | 892 293,51 | 6309 | 2635 | 2676 881 | 3.8 | 11.4
196 | ФЕР33-04-003-02 Приказ Минстроя России от 30.12.2016 №1039/пр | Установка железобетонных опор ВЛ 0,38; 6-10 кВ с траверсами без приставок: одностоечных с одним подкосом (шт) ИНДЕКС К ПОЗИЦИИ: ФЕР33-04-003-02 Индекс 1 квартал 2020 г. к ФЕР33-04-003-02 ОЗП=26,09; ЭМ=7,4; ЗПМ=26,09; МАТ=7,29 НР (5271 руб.): 105% от ФОТ СП (3012 руб.): 60% от ФОТ | 2 | 4259,84 1826,04 | 2101,3 684,08 | 8520 | 3652 | 4203 1368 | 7.9 | 15.8
197 | ФССЦ-05.1.02.07-0066 Приказ Минстроя России от 30.12.2016 №1039/пр | Стойка опоры: СВ 95-3,5-а /бетон В22,5 (М300), объем 0,36 м3, расход арматуры 39,4 кг/ (серия 3.407.1-143 вып. 7) (шт) ИНДЕКС К ПОЗИЦИИ: ФССЦ-05.1.02.07-0066 Индекс 1 квартал 2020 г. к ФССЦ-05.1.02.07-0066 МАТ=9,83 | 7 3+2*2 | 9232.53 |  | 64628
198 |  | Узел крепления подкоса У-3 (шт) МАТ=960,42/1,18 | 2 | 813,92 960,42/1,18 |  | 1628
199 | Справочник базовых цен на инженерно-геодезические изыскания для строительства СБЦ | Определение и закрепление мест установки опор по трассам ВЛ (1 ед.) МАТ=194802/28 | 2 | 6957,21 194802/28 |  | 13914
200 | Справочник базовых цен на инженерно-геодезические изыскания для строительства СБЦ | Определение и закрепление мест установки опор по трассам ВЛ (1 ед.) МАТ=194802/28 | 3 | 6957,21 194802/28 |  | 20872
201 | ФЕРм08-02-144-05 Приказ Минстроя России от 30.12.2016 №1039/пр | Присоединение к зажимам жил проводов или кабелей сечением: до 70 мм2 (100 шт) ИНДЕКС К ПОЗИЦИИ: ФЕРм08-02-144-05 Индекс 1 квартал 2020 г. к ФЕРм08-02-144-05 ОЗП=26,09; ЗПМ=26,09; МАТ=26,08 НР (144 руб.): 95% от ФОТ СП (99 руб.): 65% от ФОТ | 0,04 1/100*4 | 3870,68 3794,79 |  | 155 | 152 |  | 15.12 | 0.6
202 | ФЕРм08-02-411-06 Приказ Минстроя России от 30.12.2016 №1039/пр | Ввод гибкий, наружный диаметр металлорукава: до 60 мм (шт) ИНДЕКС К ПОЗИЦИИ: ФЕРм08-02-411-06 Индекс 1 квартал 2020 г. к ФЕРм08-02-411-06 ОЗП=26,09; ЗПМ=26,09; МАТ=20,33 НР (191 руб.): 95% от ФОТ СП (131 руб.): 65% от ФОТ | 1 | 288,57 201,15 |  | 289 | 201 |  | 0.82 | 0.82
203 | ФССЦ-20.2.12.03-0001 Приказ Минстроя России от 30.12.2016 №1039/пр | Трубы гибкие гофрированные двустенные "DKC" диаметром: 50 мм (10 м) ИНДЕКС К ПОЗИЦИИ: ФССЦ-20.2.12.03-0001 Индекс 4 квартал 2019 г. к ФССЦ-20.2.12.03-0001 МАТ=5,94 | 0,8 8/10 | 695.57 |  | 556
204 | ФЕР33-04-017-01 Приказ Минстроя России от 30.12.2016 №1039/пр | Подвеска самонесущих изолированных проводов (СИП-2А) напряжением от 0,4 кВ до 1 кВ (со снятием напряжения) при количестве 29 опор: с использованием автогидроподъемника (1000 м) ИНДЕКС К ПОЗИЦИИ: ФЕР33-04-017-01 Индекс 1 квартал 2020 г. к ФЕР33-04-017-01 ОЗП=26,09; ЭМ=7,61; ЗПМ=26,09; МАТ=3,98 НР (4329 руб.): 105% от ФОТ СП (2474 руб.): 60% от ФОТ | 0,155 1/1000*(155) | 69296,32 16187,02 | 23515,05 10412 | 10741 | 2509 | 3645 1614 | 65.24 | 10.11
205 | ФССЦ-21.2.01.01-0029 Приказ Минстроя России от 30.12.2016 №1039/пр | Провода самонесущие изолированные для воздушных линий электропередачи с алюминиевыми жилами марки: СИП-2 3х50+1х54,6-0,6/1,0 (1000 м) ИНДЕКС К ПОЗИЦИИ: ФССЦ-21.2.01.01-0029 Индекс 1 квартал 2020 г. к ФССЦ-21.2.01.01-0029 МАТ=6,63 | 0,17 округл(155*1,045/1000;3)+8/1000 | 160043.36 |  | 27207
206 | ФЕРм10-06-034-18 Приказ Минстроя России от 30.12.2016 №1039/пр Применительно маркировка провода | Антивандальная маркировка провода СИП (100 м) ИНДЕКС К ПОЗИЦИИ: ФЕРм10-06-034-18 Индекс 1 квартал 2020 г. к ФЕРм10-06-034-18 ОЗП=26,09; ЭМ=8,68; ЗПМ=26,09; МАТ=3,94 НР (74 руб.): 100% от ФОТ СП (48 руб.): 65% от ФОТ | 0,085 (1/2*0,1*170) / 100 | 1429 752,96 | 365,69 115,06 | 121 | 64 | 31 10 | 3 | 0.26
207 | ФЕРм08-02-472-08 Приказ Минстроя России от 30.12.2016 №1039/пр | Проводник заземляющий открыто по строительным основаниям: из круглой стали диаметром 8 мм (100 м) ИНДЕКС К ПОЗИЦИИ: ФЕРм08-02-472-08 Индекс 1 квартал 2020 г. к ФЕРм08-02-472-08 ОЗП=26,09; ЭМ=6,46; ЗПМ=26,09; МАТ=4,11 НР (665 руб.): 95% от ФОТ СП (455 руб.): 65% от ФОТ | 0,14 7/100*2 | 8193,94 4929,44 | 302,13 72,27 | 1147 | 690 | 42 10 | 20.1 | 2.81
208 | ФССЦ-08.3.04.02-0091 Приказ Минстроя России от 30.12.2016 №1039/пр | Сталь круглая углеродистая обыкновенного качества марки ВСт3пс5-1 диаметром: 8 мм (т) ИНДЕКС К ПОЗИЦИИ: ФССЦ-08.3.04.02-0091 Индекс 1 квартал 2020 г. к ФССЦ-08.3.04.02-0091 МАТ=8,37 | 0,00553 0,395*7/1000*2 | 43775.18 |  | 242
209 | ФССЦ-20.1.01.08-0014 Приказ Минстроя России от 30.12.2016 №1039/пр | Зажим ответвительный с прокалыванием изоляции (СИП): P 645 (100 шт) ИНДЕКС К ПОЗИЦИИ: ФССЦ-20.1.01.08-0014 Индекс 1 квартал 2020 г. к ФССЦ-20.1.01.08-0014 МАТ=5,71 | 0,02 1/100*2 | 19545.33 |  | 391
210 | ФЕРм08-02-471-01 Приказ Минстроя России от 30.12.2016 №1039/пр | Заземлитель вертикальный из угловой стали размером: 50х50х5 мм (10 шт) ИНДЕКС К ПОЗИЦИИ: ФЕРм08-02-471-01 Индекс 1 квартал 2020 г. к ФЕРм08-02-471-01 ОЗП=26,09; ЭМ=7,29; ЗПМ=26,09; МАТ=1,81 НР (523 руб.): 95% от ФОТ СП (358 руб.): 65% от ФОТ | 0,2 0,1*2 | 3852,99 2624,13 | 349,48 124,45 | 771 | 525 | 70 25 | 10.7 | 2.14
211 | ФССЦ-08.3.08.02-0052 Приказ Минстроя России от 30.12.2016 №1039/пр | Сталь угловая равнополочная, марка стали: ВСт3кп2, размером 50x50x5 мм (т) ИНДЕКС К ПОЗИЦИИ: ФССЦ-08.3.08.02-0052 Индекс 1 квартал 2020 г. к ФССЦ-08.3.08.02-0052 МАТ=7,79 | 0,02262 3,77*3/1000*2 | 44893.77 |  | 1015
212 | ФЕРп01-11-010-01 Приказ Минстроя России от 30.12.2016 №1039/пр | Измерение сопротивления растеканию тока: заземлителя (измерение) ИНДЕКС К ПОЗИЦИИ: ФЕРп01-11-010-01 Индекс 1 квартал 2020 г. к ФЕРп01-11-010-01 ОЗП=26,09 НР (530 руб.): 65% от ФОТ СП (326 руб.): 40% от ФОТ | 2 | 407,53 407,53 |  | 815 | 815 |  | 1.22 | 2.44
213 | ФЕРм08-02-144-05 Приказ Минстроя России от 30.12.2016 №1039/пр | Присоединение к зажимам жил проводов или кабелей сечением: до 70 мм2 (100 шт) ИНДЕКС К ПОЗИЦИИ: ФЕРм08-02-144-05 Индекс 1 квартал 2020 г. к ФЕРм08-02-144-05 ОЗП=26,09; ЗПМ=26,09; МАТ=26,08 НР (289 руб.): 95% от ФОТ СП (198 руб.): 65% от ФОТ | 0,08 1/100*8 | 3870,68 3794,79 |  | 310 | 304 |  | 15.12 | 1.21
214 |  | Зажим для временного заземления РС 481 (Niled) (шт.) МАТ=799/1,18 | 8 | 677,12 799/1,18 |  | 5417
Зеленые насаждения
215 | ФЕР01-02-099-02 Приказ Минстроя России от 30.12.2016 №1039/пр | Валка деревьев мягких пород с корня, диаметр стволов: до 20 см (100 шт) ИНДЕКС К ПОЗИЦИИ: ФЕР01-02-099-02 Индекс 1 квартал 2020 г. к ФЕР01-02-099-02 ОЗП=26,09; ЗПМ=26,09 НР (294 руб.): 80% от ФОТ СП (166 руб.): 45% от ФОТ | 0,23 23 / 100 | 1599,06 1599,06 |  | 368 | 368 |  | 6.52 | 1.5
216 | ФЕР01-02-100-02 Приказ Минстроя России от 30.12.2016 №1039/пр | Трелевка хлыстов древесины на расстояние до 300 м тракторами мощностью 59 кВт (80 л.с.), диаметр стволов до 30 см (100 шт) ИНДЕКС К ПОЗИЦИИ: ФЕР01-02-100-02 Индекс 1 квартал 2020 г. к ФЕР01-02-100-02 ОЗП=26,09; ЭМ=10,16; ЗПМ=26,09 НР (706 руб.): 80% от ФОТ СП (397 руб.): 45% от ФОТ | 0,076667 23/3/100 | 18544,57 5775,28 | 12769,29 5734,06 | 1422 | 443 | 979 440 | 28.38 | 2.18
217 | ФСЭМ-91.14.02-001 Приказ Минстроя России от 30.12.2016 №1039/пр | Автомобили бортовые, грузоподъемность: до 5 т (маш.-ч) ИНДЕКС К ПОЗИЦИИ: ФСЭМ-91.14.02-001 Индекс 1 квартал 2020 г. к ФСЭМ-91.14.02-001 ЭМ=7,84; ЗПМ=26,09 НР 0% от ФОТ СП 0% от ФОТ | 8 4*2 | 515.17 | 515,17 302,64 | 4121 |  | 4121 2421
Раздел 10. Реконструкция ТП-58 г.Амурск
218 | ФЕРм08-03-521-15 Приказ Минстроя России от 30.12.2016 №1039/пр | Рубильник на плите с центральной или боковой рукояткой или управлением штангой, устанавливаемый на металлическом основании, трехполюсный на ток до 250 А (шт) ИНДЕКС К ПОЗИЦИИ: ФЕРм08-03-521-15 Индекс 1 квартал 2020 г. к ФЕРм08-03-521-15 ОЗП=26,09; ЭМ=4,31; ЗПМ=26,09; МАТ=8,76 НР (742 руб.): 95% от ФОТ СП (508 руб.): 65% от ФОТ | 1 | 901,56 780,87 | 1.81 | 902 | 781 | 2 | 2.81 | 2.81
219 |  | Рубильник РПС-250 с ПН-2 160 А (шт.) МАТ=4701/1,2 | 1 | 3917,5 4701/1,2 |  | 3918
Раздел 11. Строительство КТП-ВС 25/10/0,4 Амурский р-н, (заявитель: АО «Амурское ППЖТ») (ПИР, СМР)
220 | ФЕР01-02-027-05 Приказ Минстроя России от 30.12.2016 №1039/пр | Планировка площадей: ручным способом, группа грунтов 2 (1000 м2) ИНДЕКС К ПОЗИЦИИ: ФЕР01-02-027-05 Индекс 1 квартал 2020 г. к ФЕР01-02-027-05 ОЗП=26,09; ЗПМ=26,09 НР (438 руб.): 80% от ФОТ СП (246 руб.): 45% от ФОТ | 0,02 1/1000*20 | 27373,37 27373,37 |  | 547 | 547 |  | 123 | 2.46
221 | ФЕР01-02-055-03 Приказ Минстроя России от 30.12.2016 №1039/пр | Разработка грунта вручную с креплениями в траншеях шириной до 2 м, глубиной: до 2 м, группа грунтов 3 (100 м3) ИНДЕКС К ПОЗИЦИИ: ФЕР01-02-055-03 Индекс 1 квартал 2020 г. к ФЕР01-02-055-03 ОЗП=26,09; ЗПМ=26,09 НР (1458 руб.): 80% от ФОТ СП (820 руб.): 45% от ФОТ | 0,03 1/100*3 | 60780,31 60780,31 |  | 1823 | 1823 |  | 278 | 8.34
222 | ФЕРм08-02-472-09 Приказ Минстроя России от 30.12.2016 №1039/пр | Проводник заземляющий открыто по строительным основаниям: из круглой стали диаметром 12 мм (100 м) ИНДЕКС К ПОЗИЦИИ: ФЕРм08-02-472-09 Индекс 1 квартал 2020 г. к ФЕРм08-02-472-09 ОЗП=26,09; ЭМ=6,85; ЗПМ=26,09; МАТ=2,15 НР (1220 руб.): 95% от ФОТ СП (835 руб.): 65% от ФОТ | 0,24 6*2/100*2 | 6950,61 5223,74 | 417,71 124,45 | 1668 | 1254 | 100 30 | 21.3 | 5.11
223 | ФССЦ-08.3.04.02-0092 Приказ Минстроя России от 30.12.2016 №1039/пр | Сталь круглая углеродистая обыкновенного качества марки ВСт3пс5-1 диаметром: 10 мм (т) ИНДЕКС К ПОЗИЦИИ: ФССЦ-08.3.04.02-0092 Индекс 1 квартал 2020 г. к ФССЦ-08.3.04.02-0092 МАТ=8,08 | 0,014784 0,616/1000*6*2*2 | 42258.48 |  | 625
224 | ФЕРм08-02-472-02 Приказ Минстроя России от 30.12.2016 №1039/пр | Заземлитель горизонтальный из стали: полосовой сечением 160 мм2 (100 м) ИНДЕКС К ПОЗИЦИИ: ФЕРм08-02-472-02 Индекс 1 квартал 2020 г. к ФЕРм08-02-472-02 ОЗП=26,09; ЭМ=7,01; ЗПМ=26,09; МАТ=1,77 НР (961 руб.): 95% от ФОТ СП (658 руб.): 65% от ФОТ | 0,24 1/100*24 | 6107,05 4071,08 | 451,79 144,02 | 1466 | 977 | 108 35 | 16.6 | 3.98
225 | ФССЦ-08.3.07.01-0042 Приказ Минстроя России от 30.12.2016 №1039/пр | Сталь полосовая: 40х4 мм, кипящая (т) ИНДЕКС К ПОЗИЦИИ: ФССЦ-08.3.07.01-0042 Индекс 1 квартал 2020 г. к ФССЦ-08.3.07.01-0042 МАТ=8,58 | 0,03024 1,26/1000*24 | 53196 |  | 1609
226 | ФЕРм08-02-471-02 Приказ Минстроя России от 30.12.2016 №1039/пр | Заземлитель вертикальный из угловой стали размером: 63х63х6 мм (10 шт) ИНДЕКС К ПОЗИЦИИ: ФЕРм08-02-471-02 Индекс 1 квартал 2020 г. к ФЕРм08-02-471-02 ОЗП=26,09; ЭМ=7,53; ЗПМ=26,09; МАТ=1,79 НР (2936 руб.): 95% от ФОТ СП (2009 руб.): 65% от ФОТ | 1 1/10*10 | 4444,2 2893,9 | 508,2 196,46 | 4444 | 2894 | 508 196 | 11.8 | 11.8
227 | ФССЦ-08.3.08.02-0024 Приказ Минстроя России от 30.12.2016 №1039/пр | Сталь угловая: 63х63 мм (т) ИНДЕКС К ПОЗИЦИИ: ФССЦ-08.3.08.02-0024 Индекс 1 квартал 2020 г. к ФССЦ-08.3.08.02-0024 МАТ=8,25 | 0,1716 5,72*3/1000*10 | 46498.73 |  | 7979
228 | ФЕР01-02-061-02 Приказ Минстроя России от 30.12.2016 №1039/пр | Засыпка вручную траншей, пазух котлованов и ям, группа грунтов: 2 (100 м3) ИНДЕКС К ПОЗИЦИИ: ФЕР01-02-061-02 Индекс 1 квартал 2020 г. к ФЕР01-02-061-02 ОЗП=26,09; ЗПМ=26,09 НР (457 руб.): 80% от ФОТ СП (257 руб.): 45% от ФОТ | 0,03 1/100*3 | 19019,61 19019,61 |  | 571 | 571 |  | 97.2 | 2.92
229 | ФЕР33-04-027-01 Приказ Минстроя России от 30.12.2016 №1039/пр | Установка столбовых трансформаторных подстанций мощностью до 100 кВ·А,: установка строительных конструкций (шт) ИНДЕКС К ПОЗИЦИИ: ФЕР33-04-027-01 Индекс 1 квартал 2020 г. к ФЕР33-04-027-01 ОЗП=26,09; ЭМ=7,42; ЗПМ=26,09; МАТ=11,83 НР (764 руб.): 105% от ФОТ СП (437 руб.): 60% от ФОТ | 1 | 1395,67 464,66 | 894,33 263,25 | 1396 | 465 | 894 263 | 2.01 | 2.01
230 | ФССЦ-05.1.02.07-0070 Приказ Минстроя России от 30.12.2016 №1039/пр | Стойка опоры: СВ 105 /бетон В30 (М400), объем 0,47 м3, расход арматуры 74,8 кг/ (серия 3.407.1-143; 3.407.1-136) (шт) ИНДЕКС К ПОЗИЦИИ: ФССЦ-05.1.02.07-0070 Индекс 1 квартал 2020 г. к ФССЦ-05.1.02.07-0070 МАТ=8,2 | 1 | 12829.72 |  | 12830
231 | ФССЦ-07.2.02.05-0021 Приказ Минстроя России от 30.12.2016 №1039/пр | Траверса ТМ-51 (т) ИНДЕКС К ПОЗИЦИИ: ФССЦ-07.2.02.05-0021 Индекс 1 квартал 2020 г. к ФССЦ-07.2.02.05-0021 МАТ=6,97 | 0,0223 22,3/1000*1 | 75505.52 |  | 1684
232 | ФССЦ-07.2.07.13-0221 Приказ Минстроя России от 30.12.2016 №1039/пр | Хомут Х-51 (кг) ИНДЕКС К ПОЗИЦИИ: ФССЦ-07.2.07.13-0221 Индекс 1 квартал 2020 г. к ФССЦ-07.2.07.13-0221 МАТ=9,57 | 1,1 1,1*1 | 91.87 |  | 101
233 | ФЕР33-04-027-02 Приказ Минстроя России от 30.12.2016 №1039/пр | Установка столбовых трансформаторных подстанций мощностью до 100 кВ·А,: установка оборудования (шт) ИНДЕКС К ПОЗИЦИИ: ФЕР33-04-027-02 Индекс 1 квартал 2020 г. к ФЕР33-04-027-02 ОЗП=26,09; ЭМ=8,29; ЗПМ=26,09 НР (17388 руб.): 105% от ФОТ СП (9936 руб.): 60% от ФОТ | 1 | 18441,87 15395,71 | 3046,16 1164,14 | 18442 | 15396 | 3046 1164 | 62.05 | 62.05
234 | ФЕРм08-02-472-09 Приказ Минстроя России от 30.12.2016 №1039/пр | Проводник заземляющий открыто по строительным основаниям: из круглой стали диаметром 12 мм (100 м) ИНДЕКС К ПОЗИЦИИ: ФЕРм08-02-472-09 Индекс 1 квартал 2020 г. к ФЕРм08-02-472-09 ОЗП=26,09; ЭМ=6,85; ЗПМ=26,09; МАТ=2,15 НР (914 руб.): 95% от ФОТ СП (625 руб.): 65% от ФОТ | 0,18 9*2/100*1 | 6950,61 5223,74 | 417,71 124,45 | 1251 | 940 | 75 22 | 21.3 | 3.83
235 | ФССЦ-08.3.04.02-0092 Приказ Минстроя России от 30.12.2016 №1039/пр | Сталь круглая углеродистая обыкновенного качества марки ВСт3пс5-1 диаметром: 10 мм (т) ИНДЕКС К ПОЗИЦИИ: ФССЦ-08.3.04.02-0092 Индекс 1 квартал 2020 г. к ФССЦ-08.3.04.02-0092 МАТ=8,08 | 0,011088 0,616/1000*9*2*1 | 42258.48 |  | 469
236 | ФЕРм08-02-471-01 Приказ Минстроя России от 30.12.2016 №1039/пр | Заземлитель вертикальный из угловой стали размером: 50х50х5 мм (10 шт) ИНДЕКС К ПОЗИЦИИ: ФЕРм08-02-471-01 Индекс 1 квартал 2020 г. к ФЕРм08-02-471-01 ОЗП=26,09; ЭМ=7,29; ЗПМ=26,09; МАТ=1,81 НР (260 руб.): 95% от ФОТ СП (178 руб.): 65% от ФОТ | 0,1 1/10*1 | 3852,99 2624,13 | 349,48 124,45 | 385 | 262 | 35 12 | 10.7 | 1.07
237 | ФССЦ-08.3.08.02-0052 Приказ Минстроя России от 30.12.2016 №1039/пр | Сталь угловая равнополочная, марка стали: ВСт3кп2, размером 50x50x5 мм (т) ИНДЕКС К ПОЗИЦИИ: ФССЦ-08.3.08.02-0052 Индекс 1 квартал 2020 г. к ФССЦ-08.3.08.02-0052 МАТ=7,79 | 0,01131 3,77*3/1000*1*1 | 44893.77 |  | 508
238 | ФЕРп01-11-010-01 Приказ Минстроя России от 30.12.2016 №1039/пр | Измерение сопротивления растеканию тока: заземлителя (измерение) ИНДЕКС К ПОЗИЦИИ: ФЕРп01-11-010-01 Индекс 1 квартал 2020 г. к ФЕРп01-11-010-01 ОЗП=26,09 НР (265 руб.): 65% от ФОТ СП (163 руб.): 40% от ФОТ | 1 | 407,53 407,53 |  | 408 | 408 |  | 1.22 | 1.22
239 | ФЕР33-04-030-01 Приказ Минстроя России от 30.12.2016 №1039/пр | Установка разрядников: с помощью механизмов (компл.) ИНДЕКС К ПОЗИЦИИ: ФЕР33-04-030-01 Индекс 1 квартал 2020 г. к ФЕР33-04-030-01 ОЗП=26,09; ЭМ=7,78; ЗПМ=26,09; МАТ=10,48 НР (1379 руб.): 105% от ФОТ СП (788 руб.): 60% от ФОТ | 1 | 1755,34 991,68 | 732,95 321,17 | 1755 | 992 | 733 321 | 4.29 | 4.29
240 |  | ОПН-6/680/7,2 (шт) МАТ=2080,63/1,18 | 3 | 1763,25 2080,63/1,18 |  | 5290
241 |  | Траверса под ОПН (6, 10 кВ) (шт) МАТ=550/1,2 | 1 | 458,33 550/1,2 |  | 458
ПНР
242 | ФЕРп01-02-002-01 Приказ Минстроя России от 30.12.2016 №1039/пр | Трансформатор силовой трехфазный масляный двухобмоточный напряжением: до 11 кВ, мощностью до 0,32 МВА (шт) ИНДЕКС К ПОЗИЦИИ: ФЕРп01-02-002-01 Индекс 1 квартал 2020 г. к ФЕРп01-02-002-01 ОЗП=26,09 НР (1385 руб.): 65% от ФОТ СП (852 руб.): 40% от ФОТ | 1 | 2130,51 2130,51 |  | 2131 | 2131 |  | 6.3 | 6.3
243 | ФЕРп01-03-002-05 Приказ Минстроя России от 30.12.2016 №1039/пр | Выключатель трехполюсный напряжением до 1 кВ с: электромагнитным, тепловым или комбинированным расцепителем, номинальный ток до 200 А (шт) ИНДЕКС К ПОЗИЦИИ: ФЕРп01-03-002-05 Индекс 1 квартал 2020 г. к ФЕРп01-03-002-05 ОЗП=26,09 НР (430 руб.): 65% от ФОТ СП (265 руб.): 40% от ФОТ | 1 | 661,9 661,9 |  | 662 | 662 |  | 2.7 | 2.7
244 | ФЕРп01-03-002-04 Приказ Минстроя России от 30.12.2016 №1039/пр | Выключатель трехполюсный напряжением до 1 кВ с: электромагнитным, тепловым или комбинированным расцепителем, номинальный ток до 50 А (шт) ИНДЕКС К ПОЗИЦИИ: ФЕРп01-03-002-04 Индекс 1 квартал 2020 г. к ФЕРп01-03-002-04 ОЗП=26,09 НР (861 руб.): 65% от ФОТ СП (530 руб.): 40% от ФОТ | 3 1+2 | 441,18 441,18 |  | 1324 | 1324 |  | 1.8 | 5.4
245 | ФЕРп01-11-010-02 Приказ Минстроя России от 30.12.2016 №1039/пр | Измерение сопротивления растеканию тока: контура с диагональю до 20 м (измерение) ИНДЕКС К ПОЗИЦИИ: ФЕРп01-11-010-02 Индекс 1 квартал 2020 г. к ФЕРп01-11-010-02 ОЗП=26,09 НР (352 руб.): 65% от ФОТ СП (216 руб.): 40% от ФОТ | 1 | 541,37 541,37 |  | 541 | 541 |  | 1.62 | 1.62
246 | ФЕРп01-11-011-01 Приказ Минстроя России от 30.12.2016 №1039/пр | Проверка наличия цепи между заземлителями и заземленными элементами (100 измерений) ИНДЕКС К ПОЗИЦИИ: ФЕРп01-11-011-01 Индекс 1 квартал 2020 г. к ФЕРп01-11-011-01 ОЗП=26,09 НР (140 руб.): 65% от ФОТ СП (86 руб.): 40% от ФОТ | 0.05 | 4329,64 4329,64 |  | 216 | 216 |  | 12.96 | 0.65
247 | ФЕРп01-11-027-02 Приказ Минстроя России от 30.12.2016 №1039/пр | Измерение токов утечки: ограничителя напряжения (измерение) ИНДЕКС К ПОЗИЦИИ: ФЕРп01-11-027-02 Индекс 1 квартал 2020 г. к ФЕРп01-11-027-02 ОЗП=26,09 НР (1316 руб.): 65% от ФОТ СП (810 руб.): 40% от ФОТ | 3 | 674,95 674,95 |  | 2025 | 2025 |  | 2.02 | 6.06
Оборудование
248 О |  | СТП-25/10/0,4 согласно опросного листа (1 шт) | 1 | 305508.47 |  | 305508
Раздел 12. Строительство отпайки ВЛ 10 кВ Ф-23 оп.№6/00/51 ПС Болин, Амурский р-н, протяженностью 0,02 км (заявитель: АО «Амурское ППЖТ») (СМР)
249 | ФЕР33-04-003-02 Приказ Минстроя России от 30.12.2016 №1039/пр | Установка железобетонных опор ВЛ 0,38; 6-10 кВ с траверсами без приставок: одностоечных с одним подкосом (шт) ИНДЕКС К ПОЗИЦИИ: ФЕР33-04-003-02 Индекс 1 квартал 2020 г. к ФЕР33-04-003-02 ОЗП=26,09; ЭМ=7,4; ЗПМ=26,09; МАТ=7,29 НР (2636 руб.): 105% от ФОТ СП (1506 руб.): 60% от ФОТ | 1 | 4259,84 1826,04 | 2101,3 684,08 | 4260 | 1826 | 2101 684 | 7.9 | 7.9
250 | ФССЦ-05.1.02.07-0069 Приказ Минстроя России от 30.12.2016 №1039/пр | Стойка опоры: СВ 105-5 /бетон В30 (М400), объем 0,47 м3, расход арматуры 92,0 кг/ (серия 3.407.1-143 вып. 7) (шт) ИНДЕКС К ПОЗИЦИИ: ФССЦ-05.1.02.07-0069 Индекс 1 квартал 2020 г. к ФССЦ-05.1.02.07-0069 МАТ=10 | 2 | 16720.9 |  | 33442
251 |  | Узел крепления подкоса У-1 (шт) МАТ=897,17/1,18 | 1 | 760,31 897,17/1,18 |  | 760
252 | Справочник базовых цен на инженерно-геодезические изыскания для строительства СБЦ | Определение и закрепление мест установки опор по трассам ВЛ (1 ед.) МАТ=194802/28 | 1 | 6957,21 194802/28 |  | 6957
253 | ФССЦ-07.2.02.05-0021 Приказ Минстроя России от 30.12.2016 №1039/пр | Траверса ТМ-53 (т) ИНДЕКС К ПОЗИЦИИ: ФССЦ-07.2.02.05-0021 Индекс 1 квартал 2020 г. к ФССЦ-07.2.02.05-0021 МАТ=6,97 | 0,038 19/1000*2 | 75505.52 |  | 2869
254 | ФССЦ-07.2.02.05-0021 Приказ Минстроя России от 30.12.2016 №1039/пр | Траверса ТМ-54 (т) ИНДЕКС К ПОЗИЦИИ: ФССЦ-07.2.02.05-0021 Индекс 1 квартал 2020 г. к ФССЦ-07.2.02.05-0021 МАТ=6,97 | 0,0067 6,7/1000*1 | 75505.52 |  | 506
255 | ФССЦ-07.2.02.05-0021 Приказ Минстроя России от 30.12.2016 №1039/пр | Траверса ТМ-55 (т) ИНДЕКС К ПОЗИЦИИ: ФССЦ-07.2.02.05-0021 Индекс 1 квартал 2020 г. к ФССЦ-07.2.02.05-0021 МАТ=6,97 | 0,0039 3,9/1000*1 | 75505.52 |  | 294
256 | ФЕРм08-02-472-09 Приказ Минстроя России от 30.12.2016 №1039/пр | Проводник заземляющий открыто по строительным основаниям: из круглой стали диаметром 12 мм (100 м) ИНДЕКС К ПОЗИЦИИ: ФЕРм08-02-472-09 Индекс 1 квартал 2020 г. к ФЕРм08-02-472-09 ОЗП=26,09; ЭМ=6,85; ЗПМ=26,09; МАТ=2,15 НР (1626 руб.): 95% от ФОТ СП (1113 руб.): 65% от ФОТ | 0,32 8*2/100*2 | 6950,61 5223,74 | 417,71 124,45 | 2224 | 1672 | 134 40 | 21.3 | 6.82
257 | ФССЦ-08.3.04.02-0092 Приказ Минстроя России от 30.12.2016 №1039/пр | Сталь круглая углеродистая обыкновенного качества марки ВСт3пс5-1 диаметром: 10 мм (т) ИНДЕКС К ПОЗИЦИИ: ФССЦ-08.3.04.02-0092 Индекс 1 квартал 2020 г. к ФССЦ-08.3.04.02-0092 МАТ=8,08 | 0,019712 0,616/1000*8*2*2 | 42258.48 |  | 833
259 | ФЕРм08-02-471-01 Приказ Минстроя России от 30.12.2016 №1039/пр | Заземлитель вертикальный из угловой стали размером: 50х50х5 мм (10 шт) ИНДЕКС К ПОЗИЦИИ: ФЕРм08-02-471-01 Индекс 1 квартал 2020 г. к ФЕРм08-02-471-01 ОЗП=26,09; ЭМ=7,29; ЗПМ=26,09; МАТ=1,81 НР (523 руб.): 95% от ФОТ СП (358 руб.): 65% от ФОТ | 0,2 1/10*2 | 3852,99 2624,13 | 349,48 124,45 | 771 | 525 | 70 25 | 10.7 | 2.14
260 | ФССЦ-08.3.08.02-0052 Приказ Минстроя России от 30.12.2016 №1039/пр | Сталь угловая равнополочная, марка стали: ВСт3кп2, размером 50x50x5 мм (т) ИНДЕКС К ПОЗИЦИИ: ФССЦ-08.3.08.02-0052 Индекс 1 квартал 2020 г. к ФССЦ-08.3.08.02-0052 МАТ=7,79 | 0,02262 3,77*3/1000*1*2 | 44893.77 |  | 1015
261 | ФЕРп01-11-010-01 Приказ Минстроя России от 30.12.2016 №1039/пр | Измерение сопротивления растеканию тока: заземлителя (измерение) ИНДЕКС К ПОЗИЦИИ: ФЕРп01-11-010-01 Индекс 1 квартал 2020 г. к ФЕРп01-11-010-01 ОЗП=26,09 НР (530 руб.): 65% от ФОТ СП (326 руб.): 40% от ФОТ | 2 | 407,53 407,53 |  | 815 | 815 |  | 1.22 | 2.44
262 | ФЕР33-04-009-02 Приказ Минстроя России от 30.12.2016 №1039/пр | Подвеска проводов ВЛ 6-10 кВ в ненаселенной местности сечением: свыше 35 мм2 с помощью механизмов (км) ИНДЕКС К ПОЗИЦИИ: ФЕР33-04-009-02 Индекс 1 квартал 2020 г. к ФЕР33-04-009-02 ОЗП=26,09; ЭМ=8,67; ЗПМ=26,09; МАТ=6,23 НР (393 руб.): 105% от ФОТ СП (224 руб.): 60% от ФОТ | 0,022 1/1000*22 | 25123,57 11861,82 | 11012,29 5144,43 | 553 | 261 | 242 113 | 48.94 | 1.08
263 | ФССЦ-21.2.01.01-0047 Приказ Минстроя России от 30.12.2016 №1039/пр | Провода самонесущие изолированные для воздушных линий электропередачи с алюминиевыми жилами марки: СИП-3 1х50-20 (1000 м) ИНДЕКС К ПОЗИЦИИ: ФССЦ-21.2.01.01-0047 Индекс 1 квартал 2020 г. к ФССЦ-21.2.01.01-0047 МАТ=5,99 | 0,069 округл(22*3*1,045/1000;3) | 47885.2 |  | 3304
264 |  | Изолятор ШФ 20Г.1 (шт.) МАТ=499,35/1,18 | 7 | 423,18 499,35/1,18 |  | 2962
265 |  | Вязка спиральная СО 35 (35-50) (шт.) МАТ=81,63/1,18 | 14 7*2 | 69,18 81,63/1,18 |  | 969
266 |  | Изолятор полимерный ЛК-70/10-Б-4 (шт.) МАТ=771,55/1,18 | 9 | 653,86 771,55/1,18 |  | 5885
267 | ФССЦ-20.5.04.04-0001 Приказ Минстроя России от 30.12.2016 №1039/пр | Зажим натяжной: болтовый НБ-2-6 (шт) ИНДЕКС К ПОЗИЦИИ: ФССЦ-20.5.04.04-0001 Индекс 1 квартал 2020 г. к ФССЦ-20.5.04.04-0001 МАТ=6,16 | 9 | 550.95 |  | 4959
268 | ФССЦ-01.7.15.10-0031 Приказ Минстроя России от 30.12.2016 №1039/пр | Скоба: СК-7-1А (шт) ИНДЕКС К ПОЗИЦИИ: ФССЦ-01.7.15.10-0031 Индекс 1 квартал 2020 г. к ФССЦ-01.7.15.10-0031 МАТ=4,73 | 9 | 132.77 |  | 1195
269 | ФЕР33-04-030-03 Приказ Минстроя России от 30.12.2016 №1039/пр | Установка разъединителей: с помощью механизмов (компл.) ИНДЕКС К ПОЗИЦИИ: ФЕР33-04-030-03 Индекс 1 квартал 2020 г. к ФЕР33-04-030-03 ОЗП=26,09; ЭМ=8,28; ЗПМ=26,09; МАТ=11,62 НР (2604 руб.): 105% от ФОТ СП (1488 руб.): 60% от ФОТ | 1 | 2984,42 2123,47 | 835,04 356,65 | 2984 | 2123 | 835 357 | 8.09 | 8.09
270 | ФССЦ-22.2.02.07-0003 Приказ Минстроя России от 30.12.2016 №1039/пр | Конструкции стальные: порталов ОРУ К-т констр.под РЛНД-10/400 (54,02кг) (РА-1,РА-2,РА-3=2шт, РА-4,РА-5=3шт;,Х-7=3шт,Х-8,ЗП-1(4,5м) (т) ИНДЕКС К ПОЗИЦИИ: ФССЦ-22.2.02.07-0003 Индекс 1 квартал 2020 г. к ФССЦ-22.2.02.07-0003 МАТ=5,51 | 0,05402 (54,02)/1000*1 | 68875 |  | 3721
271 |  | Разъединитель РЛНД-1-10-/400 УХЛ1 с приводом ПРНЗ-10 (шт) МАТ=12451/1,2 | 1 | 10375,83 12451/1,2 |  | 10376
272 | ФЕРм08-02-472-09 Приказ Минстроя России от 30.12.2016 №1039/пр | Проводник заземляющий открыто по строительным основаниям: из круглой стали диаметром 12 мм (100 м) ИНДЕКС К ПОЗИЦИИ: ФЕРм08-02-472-09 Индекс 1 квартал 2020 г. к ФЕРм08-02-472-09 ОЗП=26,09; ЭМ=6,85; ЗПМ=26,09; МАТ=2,15 НР (560 руб.): 95% от ФОТ СП (383 руб.): 65% от ФОТ | 0,11 (9+2)/100*1 | 6950,61 5223,74 | 417,71 124,45 | 765 | 575 | 46 14 | 21.3 | 2.34
273 | ФССЦ-08.3.04.02-0092 Приказ Минстроя России от 30.12.2016 №1039/пр | Сталь круглая углеродистая обыкновенного качества марки ВСт3пс5-1 диаметром: 10 мм (т) ИНДЕКС К ПОЗИЦИИ: ФССЦ-08.3.04.02-0092 Индекс 1 квартал 2020 г. к ФССЦ-08.3.04.02-0092 МАТ=8,08 | 0,006776 0,616*(9+2)/1000*1 | 42258.48 |  | 286
274 | ФЕРм08-02-472-02 Приказ Минстроя России от 30.12.2016 №1039/пр | Заземлитель из стали: полосовой сечением 160 мм2 (заземление РЛНД) (100 м) ИНДЕКС К ПОЗИЦИИ: ФЕРм08-02-472-02 Индекс 1 квартал 2020 г. к ФЕРм08-02-472-02 ОЗП=26,09; ЭМ=7,01; ЗПМ=26,09; МАТ=1,77 НР (360 руб.): 95% от ФОТ СП (246 руб.): 65% от ФОТ | 0,09 9/100*1 | 6107,05 4071,08 | 451,79 144,02 | 550 | 366 | 41 13 | 16.6 | 1.49
275 | ФССЦ-08.3.07.01-0042 Приказ Минстроя России от 30.12.2016 №1039/пр | Сталь полосовая: 40х4 мм, кипящая (т) ИНДЕКС К ПОЗИЦИИ: ФССЦ-08.3.07.01-0042 Индекс 1 квартал 2020 г. к ФССЦ-08.3.07.01-0042 МАТ=8,58 | 0,01134 1,26*9/1000*1 | 53196 |  | 603
276 | ФЕРм08-02-471-01 Приказ Минстроя России от 30.12.2016 №1039/пр | Заземлитель из угловой стали размером: 50х50х5 мм (заземление РЛНД) (10 шт) ИНДЕКС К ПОЗИЦИИ: ФЕРм08-02-471-01 Индекс 1 квартал 2020 г. к ФЕРм08-02-471-01 ОЗП=26,09; ЭМ=7,29; ЗПМ=26,09; МАТ=1,81 НР (783 руб.): 95% от ФОТ СП (536 руб.): 65% от ФОТ | 0,3 3/10*1 | 3852,99 2624,13 | 349,48 124,45 | 1156 | 787 | 105 37 | 10.7 | 3.21
277 | ФССЦ-08.3.08.02-0052 Приказ Минстроя России от 30.12.2016 №1039/пр | Сталь угловая равнополочная, марка стали: ВСт3кп2, размером 50x50x5 мм (т) ИНДЕКС К ПОЗИЦИИ: ФССЦ-08.3.08.02-0052 Индекс 1 квартал 2020 г. к ФССЦ-08.3.08.02-0052 МАТ=7,79 | 0,03393 3,77*3/1000*3*1 | 44893.77 |  | 1523
278 | ФЕРп01-11-010-02 Приказ Минстроя России от 30.12.2016 №1039/пр | Измерение сопротивления растеканию тока: контура с диагональю до 20 м (измерение) ИНДЕКС К ПОЗИЦИИ: ФЕРп01-11-010-02 Индекс 1 квартал 2020 г. к ФЕРп01-11-010-02 ОЗП=26,09 НР (352 руб.): 65% от ФОТ СП (216 руб.): 40% от ФОТ | 1 | 541,37 541,37 |  | 541 | 541 |  | 1.62 | 1.62
279 | ФЕРм08-02-144-05 Приказ Минстроя России от 30.12.2016 №1039/пр | Присоединение к зажимам жил проводов или кабелей сечением: до 70 мм2 (100 шт) ИНДЕКС К ПОЗИЦИИ: ФЕРм08-02-144-05 Индекс 1 квартал 2020 г. к ФЕРм08-02-144-05 ОЗП=26,09; ЗПМ=26,09; МАТ=26,08 НР (114 руб.): 95% от ФОТ СП (78 руб.): 65% от ФОТ | 0,03 1/100*3 | 4060,42 3984,53 |  | 122 | 120 |  | 15.876 | 0.48
280 |  | CE 3, защита от электрической дуги и наложение защитного заземления (NILED) (шт.) МАТ=897/1,2 | 3 | 747,5 897/1,2 |  | 2243
Раздел 13. Строительство ВЛ 0,4 кВ ф-1 КТП-новая, Амурский р-н, протяженностью 0,125 км (заявитель: АО «Амурское ППЖТ») (ПИР, СМР)
281 | ФЕР33-04-016-02 Приказ Минстроя России от 30.12.2016 №1039/пр | Развозка конструкций и материалов опор ВЛ 0,38-10 кВ по трассе: одностоечных железобетонных опор (шт) ИНДЕКС К ПОЗИЦИИ: ФЕР33-04-016-02 Индекс 1 квартал 2020 г. к ФЕР33-04-016-02 ОЗП=26,09; ЭМ=9,02; ЗПМ=26,09 НР (1655 руб.): 105% от ФОТ СП (946 руб.): 60% от ФОТ | 6 2+1*2+1*2 | 506,33 93,66 | 412,67 169,06 | 3038 | 562 | 2476 1014 | 0.44 | 2.64
282 | ФЕР33-04-016-05 Приказ Минстроя России от 30.12.2016 №1039/пр | Развозка конструкций и материалов опор ВЛ 0,38-10 кВ по трассе: материалов оснастки одностоечных опор (шт) ИНДЕКС К ПОЗИЦИИ: ФЕР33-04-016-05 Индекс 1 квартал 2020 г. к ФЕР33-04-016-05 ОЗП=26,09; ЭМ=9,52; ЗПМ=26,09 НР (215 руб.): 105% от ФОТ СП (123 руб.): 60% от ФОТ | 2 | 158,04 53,22 | 104,82 49,31 | 316 | 106 | 210 99 | 0.25 | 0.5
283 | ФЕР33-04-016-06 Приказ Минстроя России от 30.12.2016 №1039/пр | Развозка конструкций и материалов опор ВЛ 0,38-10 кВ по трассе: материалов оснастки сложных опор (шт) ИНДЕКС К ПОЗИЦИИ: ФЕР33-04-016-06 Индекс 1 квартал 2020 г. к ФЕР33-04-016-06 ОЗП=26,09; ЭМ=9,52; ЗПМ=26,09 НР (253 руб.): 105% от ФОТ СП (145 руб.): 60% от ФОТ | 2 1+1 | 183,68 63,92 | 119,76 56,35 | 367 | 128 | 239 113 | 0.3 | 0.6
284 | ФЕР33-04-003-01 Приказ Минстроя России от 30.12.2016 №1039/пр | Установка железобетонных опор ВЛ 0,38; 6-10 кВ с траверсами без приставок: одностоечных (шт) ИНДЕКС К ПОЗИЦИИ: ФЕР33-04-003-01 Индекс 1 квартал 2020 г. к ФЕР33-04-003-01 ОЗП=26,09; ЭМ=7,4; ЗПМ=26,09; МАТ=7,29 НР (2461 руб.): 105% от ФОТ СП (1406 руб.): 60% от ФОТ | 2 | 2102,94 878,45 | 892 293,51 | 4206 | 1757 | 1784 587 | 3.8 | 7.6
285 | ФЕР33-04-003-02 Приказ Минстроя России от 30.12.2016 №1039/пр | Установка железобетонных опор ВЛ 0,38; 6-10 кВ с траверсами без приставок: одностоечных с одним подкосом (шт) ИНДЕКС К ПОЗИЦИИ: ФЕР33-04-003-02 Индекс 1 квартал 2020 г. к ФЕР33-04-003-02 ОЗП=26,09; ЭМ=7,4; ЗПМ=26,09; МАТ=7,29 НР (5271 руб.): 105% от ФОТ СП (3012 руб.): 60% от ФОТ | 2 1+1 | 4259,84 1826,04 | 2101,3 684,08 | 8520 | 3652 | 4203 1368 | 7.9 | 15.8
286 | ФССЦ-05.1.02.07-0069 Приказ Минстроя России от 30.12.2016 №1039/пр | Стойка опоры: СВ 105-5 /бетон В30 (М400), объем 0,47 м3, расход арматуры 92,0 кг/ (серия 3.407.1-143 вып. 7) (шт) ИНДЕКС К ПОЗИЦИИ: ФССЦ-05.1.02.07-0069 Индекс 1 квартал 2020 г. к ФССЦ-05.1.02.07-0069 МАТ=10 | 2 1*2 | 16720.9 |  | 33442
287 |  | Узел крепления подкоса У-1 (шт) | 1 | 838.98 |  | 839
288 | ФССЦ-05.1.02.07-0066 Приказ Минстроя России от 30.12.2016 №1039/пр | Стойка опоры: СВ 95-3,5-а /бетон В22,5 (М300), объем 0,36 м3, расход арматуры 39,4 кг/ (серия 3.407.1-143 вып. 7) (шт) ИНДЕКС К ПОЗИЦИИ: ФССЦ-05.1.02.07-0066 Индекс 1 квартал 2020 г. к ФССЦ-05.1.02.07-0066 МАТ=9,83 | 4 2+1*2 | 9232.53 |  | 36930
289 |  | Узел крепления подкоса У-3 (шт) МАТ=960,42/1,18 | 1 | 813,92 960,42/1,18 |  | 814
290 | Справочник базовых цен на инженерно-геодезические изыскания для строительства СБЦ | Определение и закрепление мест установки опор по трассам ВЛ (1 ед.) МАТ=194802/28 | 1 | 6957,21 194802/28 |  | 6957
291 | ФЕРм08-02-144-05 Приказ Минстроя России от 30.12.2016 №1039/пр | Присоединение к зажимам жил проводов или кабелей сечением: до 70 мм2 (100 шт) ИНДЕКС К ПОЗИЦИИ: ФЕРм08-02-144-05 Индекс 1 квартал 2020 г. к ФЕРм08-02-144-05 ОЗП=26,09; ЗПМ=26,09; МАТ=26,08 НР (144 руб.): 95% от ФОТ СП (99 руб.): 65% от ФОТ | 0,04 1/100*4 | 3870,68 3794,79 |  | 155 | 152 |  | 15.12 | 0.6
292 | ФЕРм08-02-411-06 Приказ Минстроя России от 30.12.2016 №1039/пр | Ввод гибкий, наружный диаметр металлорукава: до 60 мм (шт) ИНДЕКС К ПОЗИЦИИ: ФЕРм08-02-411-06 Индекс 1 квартал 2020 г. к ФЕРм08-02-411-06 ОЗП=26,09; ЗПМ=26,09; МАТ=20,33 НР (191 руб.): 95% от ФОТ СП (131 руб.): 65% от ФОТ | 1 | 288,57 201,15 |  | 289 | 201 |  | 0.82 | 0.82
293 | ФССЦ-20.2.12.03-0001 Приказ Минстроя России от 30.12.2016 №1039/пр | Трубы гибкие гофрированные двустенные "DKC" диаметром: 50 мм (10 м) ИНДЕКС К ПОЗИЦИИ: ФССЦ-20.2.12.03-0001 Индекс 4 квартал 2019 г. к ФССЦ-20.2.12.03-0001 МАТ=5,94 | 0,8 8/10 | 695.57 |  | 556
294 | ФЕР33-04-017-01 Приказ Минстроя России от 30.12.2016 №1039/пр | Подвеска самонесущих изолированных проводов (СИП-2А) напряжением от 0,4 кВ до 1 кВ (со снятием напряжения) при количестве 29 опор: с использованием автогидроподъемника (1000 м) ИНДЕКС К ПОЗИЦИИ: ФЕР33-04-017-01 Индекс 1 квартал 2020 г. к ФЕР33-04-017-01 ОЗП=26,09; ЭМ=7,61; ЗПМ=26,09; МАТ=3,98 НР (3491 руб.): 105% от ФОТ СП (1995 руб.): 60% от ФОТ | 0,125 1/1000*(125) | 69296,32 16187,02 | 23515,05 10412 | 8662 | 2023 | 2939 1302 | 65.24 | 8.16
295 | ФССЦ-21.2.01.01-0029 Приказ Минстроя России от 30.12.2016 №1039/пр | Провода самонесущие изолированные для воздушных линий электропередачи с алюминиевыми жилами марки: СИП-2 3х50+1х54,6-0,6/1,0 (1000 м) ИНДЕКС К ПОЗИЦИИ: ФССЦ-21.2.01.01-0029 Индекс 1 квартал 2020 г. к ФССЦ-21.2.01.01-0029 МАТ=6,63 | 0,139 округл(125*1,045/1000;3)+0,008 | 160043.36 |  | 22246
296 | ФЕРм10-06-034-18 Приказ Минстроя России от 30.12.2016 №1039/пр Применительно маркировка провода | Антивандальная маркировка провода СИП (100 м) ИНДЕКС К ПОЗИЦИИ: ФЕРм10-06-034-18 Индекс 1 квартал 2020 г. к ФЕРм10-06-034-18 ОЗП=26,09; ЭМ=8,68; ЗПМ=26,09; МАТ=3,94 НР (60 руб.): 100% от ФОТ СП (39 руб.): 65% от ФОТ | 0,0695 (1/2*0,1*139) / 100 | 1429 752,96 | 365,69 115,06 | 99 | 52 | 25 8 | 3 | 0.21
297 | ФЕРм08-02-472-08 Приказ Минстроя России от 30.12.2016 №1039/пр | Проводник заземляющий открыто по строительным основаниям: из круглой стали диаметром 8 мм (100 м) ИНДЕКС К ПОЗИЦИИ: ФЕРм08-02-472-08 Индекс 1 квартал 2020 г. к ФЕРм08-02-472-08 ОЗП=26,09; ЭМ=6,46; ЗПМ=26,09; МАТ=4,11 НР (665 руб.): 95% от ФОТ СП (455 руб.): 65% от ФОТ | 0,14 7/100*2 | 8193,94 4929,44 | 302,13 72,27 | 1147 | 690 | 42 10 | 20.1 | 2.81
298 | ФССЦ-08.3.04.02-0091 Приказ Минстроя России от 30.12.2016 №1039/пр | Сталь круглая углеродистая обыкновенного качества марки ВСт3пс5-1 диаметром: 8 мм (т) ИНДЕКС К ПОЗИЦИИ: ФССЦ-08.3.04.02-0091 Индекс 1 квартал 2020 г. к ФССЦ-08.3.04.02-0091 МАТ=8,37 | 0,00553 0,395*7/1000*2 | 43775.18 |  | 242
299 | ФССЦ-20.1.01.08-0014 Приказ Минстроя России от 30.12.2016 №1039/пр | Зажим ответвительный с прокалыванием изоляции (СИП): P 645 (100 шт) ИНДЕКС К ПОЗИЦИИ: ФССЦ-20.1.01.08-0014 Индекс 1 квартал 2020 г. к ФССЦ-20.1.01.08-0014 МАТ=5,71 | 0,02 1/100*2 | 19545.33 |  | 391
300 | ФЕРм08-02-471-01 Приказ Минстроя России от 30.12.2016 №1039/пр | Заземлитель вертикальный из угловой стали размером: 50х50х5 мм (10 шт) ИНДЕКС К ПОЗИЦИИ: ФЕРм08-02-471-01 Индекс 1 квартал 2020 г. к ФЕРм08-02-471-01 ОЗП=26,09; ЭМ=7,29; ЗПМ=26,09; МАТ=1,81 НР (523 руб.): 95% от ФОТ СП (358 руб.): 65% от ФОТ | 0,2 0,1*2 | 3852,99 2624,13 | 349,48 124,45 | 771 | 525 | 70 25 | 10.7 | 2.14
301 | ФССЦ-08.3.08.02-0052 Приказ Минстроя России от 30.12.2016 №1039/пр | Сталь угловая равнополочная, марка стали: ВСт3кп2, размером 50x50x5 мм (т) ИНДЕКС К ПОЗИЦИИ: ФССЦ-08.3.08.02-0052 Индекс 1 квартал 2020 г. к ФССЦ-08.3.08.02-0052 МАТ=7,79 | 0,02262 3,77*3/1000*2 | 44893.77 |  | 1015
302 | ФЕРп01-11-010-01 Приказ Минстроя России от 30.12.2016 №1039/пр | Измерение сопротивления растеканию тока: заземлителя (измерение) ИНДЕКС К ПОЗИЦИИ: ФЕРп01-11-010-01 Индекс 1 квартал 2020 г. к ФЕРп01-11-010-01 ОЗП=26,09 НР (530 руб.): 65% от ФОТ СП (326 руб.): 40% от ФОТ | 2 | 407,53 407,53 |  | 815 | 815 |  | 1.22 | 2.44
303 | ФЕРм08-02-144-05 Приказ Минстроя России от 30.12.2016 №1039/пр | Присоединение к зажимам жил проводов или кабелей сечением: до 70 мм2 (100 шт) ИНДЕКС К ПОЗИЦИИ: ФЕРм08-02-144-05 Индекс 1 квартал 2020 г. к ФЕРм08-02-144-05 ОЗП=26,09; ЗПМ=26,09; МАТ=26,08 НР (289 руб.): 95% от ФОТ СП (198 руб.): 65% от ФОТ | 0,08 1/100*8 | 3870,68 3794,79 |  | 310 | 304 |  | 15.12 | 1.21
304 |  | Зажим для временного заземления РС 481 (Niled) (шт.) МАТ=799/1,18 | 8 | 677,12 799/1,18 |  | 5417
Зеленые насаждения
305 | ФЕР01-02-119-02 Приказ Минстроя России от 30.12.2016 №1039/пр | Расчистка площадей от кустарника и мелколесья вручную: при средней поросли (100 м2) ИНДЕКС К ПОЗИЦИИ: ФЕР01-02-119-02 Индекс 1 квартал 2020 г. к ФЕР01-02-119-02 ОЗП=26,09; ЗПМ=26,09 НР (4733 руб.): 80% от ФОТ СП (2662 руб.): 45% от ФОТ | 6 0,06*10000/100 | 985,94 985,94 |  | 5916 | 5916 |  | 4.43 | 26.58
306 | ФСЭМ-91.14.02-001 Приказ Минстроя России от 30.12.2016 №1039/пр | Автомобили бортовые, грузоподъемность: до 5 т (маш.-ч) ИНДЕКС К ПОЗИЦИИ: ФСЭМ-91.14.02-001 Индекс 1 квартал 2020 г. к ФСЭМ-91.14.02-001 ЭМ=7,84; ЗПМ=26,09 НР 0% от ФОТ СП 0% от ФОТ | 4 | 515.17 | 515,17 302,64 | 2061 |  | 2061 1211
Раздел 14. Строительство ВЛ 0,4 кВ РУ-0,4кВ ТП-37, г. Амурск, протяженностью 0,409 км (заявитель: Несин М.А.) (ПИР, СМР)
307 | ФЕР33-04-016-02 Приказ Минстроя России от 30.12.2016 №1039/пр | Развозка конструкций и материалов опор ВЛ 0,38-10 кВ по трассе: одностоечных железобетонных опор (шт) ИНДЕКС К ПОЗИЦИИ: ФЕР33-04-016-02 Индекс 1 квартал 2020 г. к ФЕР33-04-016-02 ОЗП=26,09; ЭМ=9,02; ЗПМ=26,09 НР (6620 руб.): 105% от ФОТ СП (3783 руб.): 60% от ФОТ | 24 8+1*2+1*2+4*3 | 506,33 93,66 | 412,67 169,06 | 12152 | 2248 | 9904 4057 | 0.44 | 10.56
308 | ФЕР33-04-016-05 Приказ Минстроя России от 30.12.2016 №1039/пр | Развозка конструкций и материалов опор ВЛ 0,38-10 кВ по трассе: материалов оснастки одностоечных опор (шт) ИНДЕКС К ПОЗИЦИИ: ФЕР33-04-016-05 Индекс 1 квартал 2020 г. к ФЕР33-04-016-05 ОЗП=26,09; ЭМ=9,52; ЗПМ=26,09 НР (861 руб.): 105% от ФОТ СП (492 руб.): 60% от ФОТ | 8 | 158,04 53,22 | 104,82 49,31 | 1264 | 426 | 838 394 | 0.25 | 2
309 | ФЕР33-04-016-06 Приказ Минстроя России от 30.12.2016 №1039/пр | Развозка конструкций и материалов опор ВЛ 0,38-10 кВ по трассе: материалов оснастки сложных опор (шт) ИНДЕКС К ПОЗИЦИИ: ФЕР33-04-016-06 Индекс 1 квартал 2020 г. к ФЕР33-04-016-06 ОЗП=26,09; ЭМ=9,52; ЗПМ=26,09 НР (758 руб.): 105% от ФОТ СП (433 руб.): 60% от ФОТ | 6 1+1+4 | 183,68 63,92 | 119,76 56,35 | 1102 | 384 | 718 338 | 0.3 | 1.8
310 | ФЕР33-04-003-01 Приказ Минстроя России от 30.12.2016 №1039/пр | Установка железобетонных опор ВЛ 0,38; 6-10 кВ с траверсами без приставок: одностоечных (шт) ИНДЕКС К ПОЗИЦИИ: ФЕР33-04-003-01 Индекс 1 квартал 2020 г. к ФЕР33-04-003-01 ОЗП=26,09; ЭМ=7,4; ЗПМ=26,09; МАТ=7,29 НР (9845 руб.): 105% от ФОТ СП (5626 руб.): 60% от ФОТ | 8 | 2102,94 878,45 | 892 293,51 | 16824 | 7028 | 7136 2348 | 3.8 | 30.4
311 | ФЕР33-04-003-02 Приказ Минстроя России от 30.12.2016 №1039/пр | Установка железобетонных опор ВЛ 0,38; 6-10 кВ с траверсами без приставок: одностоечных с одним подкосом (шт) ИНДЕКС К ПОЗИЦИИ: ФЕР33-04-003-02 Индекс 1 квартал 2020 г. к ФЕР33-04-003-02 ОЗП=26,09; ЭМ=7,4; ЗПМ=26,09; МАТ=7,29 НР (5271 руб.): 105% от ФОТ СП (3012 руб.): 60% от ФОТ | 2 1+1 | 4259,84 1826,04 | 2101,3 684,08 | 8520 | 3652 | 4203 1368 | 7.9 | 15.8
312 | ФЕР33-04-003-03 Приказ Минстроя России от 30.12.2016 №1039/пр | Установка железобетонных опор ВЛ 0,38; 6-10 кВ с траверсами без приставок: одностоечных с двумя подкосами (шт) ИНДЕКС К ПОЗИЦИИ: ФЕР33-04-003-03 Индекс 1 квартал 2020 г. к ФЕР33-04-003-03 ОЗП=26,09; ЭМ=7,4; ЗПМ=26,09; МАТ=7,29 НР (16359 руб.): 105% от ФОТ СП (9348 руб.): 60% от ФОТ | 4 | 6514,16 2799,2 | 3382,47 1095,78 | 26057 | 11197 | 13530 4383 | 12.11 | 48.44
313 | ФССЦ-05.1.02.07-0066 Приказ Минстроя России от 30.12.2016 №1039/пр | Стойка опоры: СВ 95-3,5-а /бетон В22,5 (М300), объем 0,36 м3, расход арматуры 39,4 кг/ (серия 3.407.1-143 вып. 7) (шт) ИНДЕКС К ПОЗИЦИИ: ФССЦ-05.1.02.07-0066 Индекс 1 квартал 2020 г. к ФССЦ-05.1.02.07-0066 МАТ=9,83 | 24 8+1*2+1*2+4*3 | 9232.53 |  | 221581
314 |  | Узел крепления подкоса У-3 (шт) МАТ=960,42/1,18 | 10 1+1+4*2 | 813,92 960,42/1,18 |  | 8139
315 | Справочник базовых цен на инженерно-геодезические изыскания для строительства СБЦ | Определение и закрепление мест установки опор по трассам ВЛ (1 ед.) МАТ=194802/28 | 4 | 6957,21 194802/28 |  | 27829
316 | ФЕРм08-02-144-05 Приказ Минстроя России от 30.12.2016 №1039/пр | Присоединение к зажимам жил проводов или кабелей сечением: до 70 мм2 (100 шт) ИНДЕКС К ПОЗИЦИИ: ФЕРм08-02-144-05 Индекс 1 квартал 2020 г. к ФЕРм08-02-144-05 ОЗП=26,09; ЗПМ=26,09; МАТ=26,08 НР (144 руб.): 95% от ФОТ СП (99 руб.): 65% от ФОТ | 0,04 1/100*4 | 3870,68 3794,79 |  | 155 | 152 |  | 15.12 | 0.6
317 | ФЕРм08-02-411-06 Приказ Минстроя России от 30.12.2016 №1039/пр | Ввод гибкий, наружный диаметр металлорукава: до 60 мм (шт) ИНДЕКС К ПОЗИЦИИ: ФЕРм08-02-411-06 Индекс 1 квартал 2020 г. к ФЕРм08-02-411-06 ОЗП=26,09; ЗПМ=26,09; МАТ=20,33 НР (191 руб.): 95% от ФОТ СП (131 руб.): 65% от ФОТ | 1 | 288,57 201,15 |  | 289 | 201 |  | 0.82 | 0.82
318 |  | Крепление фасадное SF 50 (шт) МАТ=94,8/1,18 | 20 | 80,34 94,8/1,18 |  | 1607
319 | ФССЦ-20.2.12.03-0002 Приказ Минстроя России от 30.12.2016 №1039/пр | Трубы гибкие гофрированные двустенные "DKC" диаметром: 63 мм (10 м) ИНДЕКС К ПОЗИЦИИ: ФССЦ-20.2.12.03-0002 Индекс 4 квартал 2019 г. к ФССЦ-20.2.12.03-0002 МАТ=6,04 | 1,5 15/10 | 837.75 |  | 1257
320 | ФЕР33-04-017-01 Приказ Минстроя России от 30.12.2016 №1039/пр | Подвеска самонесущих изолированных проводов (СИП-2А) напряжением от 0,4 кВ до 1 кВ (со снятием напряжения) при количестве 29 опор: с использованием автогидроподъемника (1000 м) ИНДЕКС К ПОЗИЦИИ: ФЕР33-04-017-01 Индекс 1 квартал 2020 г. к ФЕР33-04-017-01 ОЗП=26,09; ЭМ=7,61; ЗПМ=26,09; МАТ=3,98 НР (11479 руб.): 105% от ФОТ СП (6559 руб.): 60% от ФОТ | 0,411 1/1000*(411) | 69296,32 16187,02 | 23515,05 10412 | 28481 | 6653 | 9665 4279 | 65.24 | 26.81
321 | ФССЦ-21.2.01.01-0037 Приказ Минстроя России от 30.12.2016 №1039/пр | Провода самонесущие изолированные для воздушных линий электропередачи с алюминиевыми жилами марки: СИП-2 3х95+1х70-0,6/1,0 (1000 м) ИНДЕКС К ПОЗИЦИИ: ФССЦ-21.2.01.01-0037 Индекс 1 квартал 2020 г. к ФССЦ-21.2.01.01-0037 МАТ=6,28 | 0,444 округл(411*1,045/1000;3)+15/1000 | 257149.73 |  | 114174
322 | ФЕРм10-06-034-18 Приказ Минстроя России от 30.12.2016 №1039/пр Применительно маркировка провода | Антивандальная маркировка провода СИП (100 м) ИНДЕКС К ПОЗИЦИИ: ФЕРм10-06-034-18 Индекс 1 квартал 2020 г. к ФЕРм10-06-034-18 ОЗП=26,09; ЭМ=8,68; ЗПМ=26,09; МАТ=3,94 НР (193 руб.): 100% от ФОТ СП (125 руб.): 65% от ФОТ | 0,222 (1/2*0,1*444) / 100 | 1429 752,96 | 365,69 115,06 | 317 | 167 | 81 26 | 3 | 0.67
323 | ФЕРм08-02-472-08 Приказ Минстроя России от 30.12.2016 №1039/пр | Проводник заземляющий открыто по строительным основаниям: из круглой стали диаметром 8 мм (100 м) ИНДЕКС К ПОЗИЦИИ: ФЕРм08-02-472-08 Индекс 1 квартал 2020 г. к ФЕРм08-02-472-08 ОЗП=26,09; ЭМ=6,46; ЗПМ=26,09; МАТ=4,11 НР (998 руб.): 95% от ФОТ СП (683 руб.): 65% от ФОТ | 0,21 7/100*3 | 8193,94 4929,44 | 302,13 72,27 | 1721 | 1035 | 63 15 | 20.1 | 4.22
324 | ФССЦ-08.3.04.02-0091 Приказ Минстроя России от 30.12.2016 №1039/пр | Сталь круглая углеродистая обыкновенного качества марки ВСт3пс5-1 диаметром: 8 мм (т) ИНДЕКС К ПОЗИЦИИ: ФССЦ-08.3.04.02-0091 Индекс 1 квартал 2020 г. к ФССЦ-08.3.04.02-0091 МАТ=8,37 | 0,008295 0,395*7/1000*3 | 43775.18 |  | 363
325 | ФССЦ-20.1.01.08-0014 Приказ Минстроя России от 30.12.2016 №1039/пр | Зажим ответвительный с прокалыванием изоляции (СИП): P 645 (100 шт) ИНДЕКС К ПОЗИЦИИ: ФССЦ-20.1.01.08-0014 Индекс 1 квартал 2020 г. к ФССЦ-20.1.01.08-0014 МАТ=5,71 | 0,03 1/100*3 | 19545.33 |  | 586
326 | ФЕРм08-02-471-01 Приказ Минстроя России от 30.12.2016 №1039/пр | Заземлитель вертикальный из угловой стали размером: 50х50х5 мм (10 шт) ИНДЕКС К ПОЗИЦИИ: ФЕРм08-02-471-01 Индекс 1 квартал 2020 г. к ФЕРм08-02-471-01 ОЗП=26,09; ЭМ=7,29; ЗПМ=26,09; МАТ=1,81 НР (783 руб.): 95% от ФОТ СП (536 руб.): 65% от ФОТ | 0,3 0,1*3 | 3852,99 2624,13 | 349,48 124,45 | 1156 | 787 | 105 37 | 10.7 | 3.21
327 | ФССЦ-08.3.08.02-0052 Приказ Минстроя России от 30.12.2016 №1039/пр | Сталь угловая равнополочная, марка стали: ВСт3кп2, размером 50x50x5 мм (т) ИНДЕКС К ПОЗИЦИИ: ФССЦ-08.3.08.02-0052 Индекс 1 квартал 2020 г. к ФССЦ-08.3.08.02-0052 МАТ=7,79 | 0,03393 3,77*3/1000*3 | 44893.77 |  | 1523
328 | ФЕРп01-11-010-01 Приказ Минстроя России от 30.12.2016 №1039/пр | Измерение сопротивления растеканию тока: заземлителя (измерение) ИНДЕКС К ПОЗИЦИИ: ФЕРп01-11-010-01 Индекс 1 квартал 2020 г. к ФЕРп01-11-010-01 ОЗП=26,09 НР (795 руб.): 65% от ФОТ СП (489 руб.): 40% от ФОТ | 3 | 407,53 407,53 |  | 1223 | 1223 |  | 1.22 | 3.66
329 | ФЕРм08-02-144-05 Приказ Минстроя России от 30.12.2016 №1039/пр | Присоединение к зажимам жил проводов или кабелей сечением: до 70 мм2 (100 шт) ИНДЕКС К ПОЗИЦИИ: ФЕРм08-02-144-05 Индекс 1 квартал 2020 г. к ФЕРм08-02-144-05 ОЗП=26,09; ЗПМ=26,09; МАТ=26,08 НР (289 руб.): 95% от ФОТ СП (198 руб.): 65% от ФОТ | 0,08 1/100*8 | 3870,68 3794,79 |  | 310 | 304 |  | 15.12 | 1.21
330 |  | Зажим для временного заземления РС 481 (Niled) (шт.) МАТ=799/1,18 | 8 | 677,12 799/1,18 |  | 5417
Зеленые насаждения
331 | ФЕР01-02-099-02 Приказ Минстроя России от 30.12.2016 №1039/пр | Валка деревьев мягких пород с корня, диаметр стволов: до 20 см (100 шт) ИНДЕКС К ПОЗИЦИИ: ФЕР01-02-099-02 Индекс 1 квартал 2020 г. к ФЕР01-02-099-02 ОЗП=26,09; ЗПМ=26,09 НР (141 руб.): 80% от ФОТ СП (79 руб.): 45% от ФОТ | 0,11 11 / 100 | 1599,06 1599,06 |  | 176 | 176 |  | 6.52 | 0.72
332 | ФЕР01-02-099-04 Приказ Минстроя России от 30.12.2016 №1039/пр | Валка деревьев мягких пород с корня, диаметр стволов: до 28 см (100 шт) ИНДЕКС К ПОЗИЦИИ: ФЕР01-02-099-04 Индекс 1 квартал 2020 г. к ФЕР01-02-099-04 ОЗП=26,09; ЗПМ=26,09 НР (278 руб.): 80% от ФОТ СП (156 руб.): 45% от ФОТ | 0,14 14 / 100 | 2476,98 2476,98 |  | 347 | 347 |  | 10.1 | 1.41
333 | ФЕР01-02-099-06 Приказ Минстроя России от 30.12.2016 №1039/пр | Валка деревьев мягких пород с корня, диаметр стволов: более 32 см (100 шт) ИНДЕКС К ПОЗИЦИИ: ФЕР01-02-099-06 Индекс 1 квартал 2020 г. к ФЕР01-02-099-06 ОЗП=26,09; ЗПМ=26,09 НР (402 руб.): 80% от ФОТ СП (226 руб.): 45% от ФОТ | 0,1 10 / 100 | 5027,54 5027,54 |  | 503 | 503 |  | 20.5 | 2.05
334 | ФЕР01-02-119-02 Приказ Минстроя России от 30.12.2016 №1039/пр | Расчистка площадей от кустарника и мелколесья вручную: при средней поросли (100 м2) ИНДЕКС К ПОЗИЦИИ: ФЕР01-02-119-02 Индекс 1 квартал 2020 г. к ФЕР01-02-119-02 ОЗП=26,09; ЗПМ=26,09 НР (253 руб.): 80% от ФОТ СП (142 руб.): 45% от ФОТ | 0,32 (8*4) / 100 | 985,94 985,94 |  | 316 | 316 |  | 4.43 | 1.42
335 | ФЕР01-02-100-02 Приказ Минстроя России от 30.12.2016 №1039/пр | Трелевка древесины на расстояние до 300 м тракторами мощностью: 59 кВт (80 л.с.), диаметр стволов до 30 см (100 шт) ИНДЕКС К ПОЗИЦИИ: ФЕР01-02-100-02 Индекс 1 квартал 2020 г. к ФЕР01-02-100-02 ОЗП=26,09; ЭМ=10,16; ЗПМ=26,09 НР (1903 руб.): 80% от ФОТ СП (1071 руб.): 45% от ФОТ | 0,206667 1/100*(11/3+14/2+10) | 18544,57 5775,28 | 12769,29 5734,06 | 3833 | 1194 | 2639 1185 | 28.38 | 5.87
336 | ФСЭМ-91.14.02-001 Приказ Минстроя России от 30.12.2016 №1039/пр | Автомобили бортовые, грузоподъемность: до 5 т (маш.-ч) ИНДЕКС К ПОЗИЦИИ: ФСЭМ-91.14.02-001 Индекс 1 квартал 2020 г. к ФСЭМ-91.14.02-001 ЭМ=7,84; ЗПМ=26,09 НР 0% от ФОТ СП 0% от ФОТ | 8 4*2 | 515.17 | 515,17 302,64 | 4121 |  | 4121 2421
Раздел 15. Реконструкция РУ 0,4 кВ ТП-37 с установкой ЩРН-М, г. Амурск (инв.№ HB033970) (заявитель: Неcин М.А.) (СМР)
337 | ФЕРм08-03-573-04 Приказ Минстроя России от 30.12.2016 №1039/пр | Шкаф (пульт) управления навесной, высота, ширина и глубина: до 600х600х350 мм (шт) ИНДЕКС К ПОЗИЦИИ: ФЕРм08-03-573-04 Индекс 1 квартал 2020 г. к ФЕРм08-03-573-04 ОЗП=26,09; ЭМ=7,3; ЗПМ=26,09; МАТ=11,08 НР (681 руб.): 95% от ФОТ СП (466 руб.): 65% от ФОТ | 1 | 928,76 613,38 | 282,15 103,58 | 929 | 613 | 282 104 | 2.37 | 2.37
338 | ФССЦ-20.4.04.02-0044 Приказ Минстроя России от 30.12.2016 №1039/пр | Щиты распределительные наружной установки: ЩРН-18М IP31 (265х440х120 мм) (шт) ИНДЕКС К ПОЗИЦИИ: ФССЦ-20.4.04.02-0044 Индекс 1 квартал 2020 г. к ФССЦ-20.4.04.02-0044 МАТ=6,73 | 1 | 1037.16 |  | 1037
339 | ФЕРм08-03-526-03 Приказ Минстроя России от 30.12.2016 №1039/пр | Автомат одно-, двух-, трехполюсный, устанавливаемый на конструкции: на стене или колонне, на ток до 250 А (шт) ИНДЕКС К ПОЗИЦИИ: ФЕРм08-03-526-03 Индекс 1 квартал 2020 г. к ФЕРм08-03-526-03 ОЗП=26,09; ЭМ=6,82; ЗПМ=26,09; МАТ=9,16 НР (714 руб.): 95% от ФОТ СП (489 руб.): 65% от ФОТ | 1 | 1212,74 745,39 | 21,07 6,78 | 1213 | 745 | 21 7 | 2.76 | 2.76
340 | ФЕРп01-03-002-05 Приказ Минстроя России от 30.12.2016 №1039/пр | Выключатель трехполюсный напряжением до 1 кВ с: электромагнитным, тепловым или комбинированным расцепителем, номинальный ток до 200 А (шт) ИНДЕКС К ПОЗИЦИИ: ФЕРп01-03-002-05 Индекс 1 квартал 2020 г. к ФЕРп01-03-002-05 ОЗП=26,09 НР (430 руб.): 65% от ФОТ СП (265 руб.): 40% от ФОТ | 1 | 661,9 661,9 |  | 662 | 662 |  | 2.7 | 2.7
341 | ФССЦ-62.1.01.09-0281 Приказ Минстроя России от 30.12.2016 №1039/пр | Выключатели автоматические: ВА57Ф35-34-0010 I-250А (шт) ИНДЕКС К ПОЗИЦИИ: ФССЦ-62.1.01.09-0281 Индекс 1 квартал 2020 г. к ФССЦ-62.1.01.09-0281 МАТ=4,14 | 1 | 2825.43 |  | 2825
342 | ФССЦ-20.1.02.07-0007 Приказ Минстроя России от 30.12.2016 №1039/пр | Наконечник изолированный алюминиевый с медной клеммой (СИП): CPTAU 95 (100 шт) ИНДЕКС К ПОЗИЦИИ: ФССЦ-20.1.02.07-0007 Индекс 1 квартал 2020 г. к ФССЦ-20.1.02.07-0007 МАТ=2,56 | 0,09 9 / 100 | 18250.24 |  | 1643
343 | ФССЦ-20.1.02.07-0006 Приказ Минстроя России от 30.12.2016 №1039/пр | Наконечник изолированный алюминиевый с медной клеммой (СИП): CPTAU 70 (100 шт) ИНДЕКС К ПОЗИЦИИ: ФССЦ-20.1.02.07-0006 Индекс 1 квартал 2020 г. к ФССЦ-20.1.02.07-0006 МАТ=3,74 | 0,01 1 / 100 | 21306.78 |  | 213
Раздел 16. Строительство КТП-ВС 25/6/0,4 Амурский р-н, рп.Эльбан (заявитель: Кириллова В.Г) (СМР)
344 | ФЕР01-02-027-05 Приказ Минстроя России от 30.12.2016 №1039/пр | Планировка площадей: ручным способом, группа грунтов 2 (1000 м2) ИНДЕКС К ПОЗИЦИИ: ФЕР01-02-027-05 Индекс 1 квартал 2020 г. к ФЕР01-02-027-05 ОЗП=26,09; ЗПМ=26,09 НР (446 руб.): 80% от ФОТ СП (251 руб.): 45% от ФОТ | 0,02 1/1000*20 | 27373,37 27373,37 |  | 547 | 547 |  | 123 | 2.46
345 | ФЕР01-02-055-03 Приказ Минстроя России от 30.12.2016 №1039/пр | Разработка грунта вручную с креплениями в траншеях шириной до 2 м, глубиной: до 2 м, группа грунтов 3 (100 м3) ИНДЕКС К ПОЗИЦИИ: ФЕР01-02-055-03 Индекс 1 квартал 2020 г. к ФЕР01-02-055-03 ОЗП=26,09; ЗПМ=26,09 НР (1487 руб.): 80% от ФОТ СП (837 руб.): 45% от ФОТ | 0,03 1/100*3 | 60780,31 60780,31 |  | 1823 | 1823 |  | 278 | 8.34
346 | ФЕРм08-02-472-09 Приказ Минстроя России от 30.12.2016 №1039/пр | Проводник заземляющий открыто по строительным основаниям: из круглой стали диаметром 12 мм (100 м) ИНДЕКС К ПОЗИЦИИ: ФЕРм08-02-472-09 Индекс 1 квартал 2020 г. к ФЕРм08-02-472-09 ОЗП=26,09; ЭМ=6,85; ЗПМ=26,09; МАТ=2,15 НР (1245 руб.): 95% от ФОТ СП (852 руб.): 65% от ФОТ | 0,24 6*2/100*2 | 6950,61 5223,74 | 417,71 124,45 | 1668 | 1254 | 100 30 | 21.3 | 5.11
347 | ФССЦ-08.3.04.02-0092 Приказ Минстроя России от 30.12.2016 №1039/пр | Сталь круглая углеродистая обыкновенного качества марки ВСт3пс5-1 диаметром: 10 мм (т) ИНДЕКС К ПОЗИЦИИ: ФССЦ-08.3.04.02-0092 Индекс 1 квартал 2020 г. к ФССЦ-08.3.04.02-0092 МАТ=8,08 | 0,014784 0,616/1000*6*2*2 | 42258.48 |  | 625
348 | ФЕРм08-02-472-02 Приказ Минстроя России от 30.12.2016 №1039/пр | Заземлитель горизонтальный из стали: полосовой сечением 160 мм2 (100 м) ИНДЕКС К ПОЗИЦИИ: ФЕРм08-02-472-02 Индекс 1 квартал 2020 г. к ФЕРм08-02-472-02 ОЗП=26,09; ЭМ=7,01; ЗПМ=26,09; МАТ=1,77 НР (981 руб.): 95% от ФОТ СП (671 руб.): 65% от ФОТ | 0,24 1/100*24 | 6107,05 4071,08 | 451,79 144,02 | 1466 | 977 | 108 35 | 16.6 | 3.98
349 | ФССЦ-08.3.07.01-0042 Приказ Минстроя России от 30.12.2016 №1039/пр | Сталь полосовая: 40х4 мм, кипящая (т) ИНДЕКС К ПОЗИЦИИ: ФССЦ-08.3.07.01-0042 Индекс 1 квартал 2020 г. к ФССЦ-08.3.07.01-0042 МАТ=8,58 | 0,03024 1,26/1000*24 | 53196 |  | 1609
350 | ФЕРм08-02-471-02 Приказ Минстроя России от 30.12.2016 №1039/пр | Заземлитель вертикальный из угловой стали размером: 63х63х6 мм (10 шт) ИНДЕКС К ПОЗИЦИИ: ФЕРм08-02-471-02 Индекс 1 квартал 2020 г. к ФЕРм08-02-471-02 ОЗП=26,09; ЭМ=7,53; ЗПМ=26,09; МАТ=1,79 НР (2395 руб.): 95% от ФОТ СП (1639 руб.): 65% от ФОТ | 0,8 1/10*8 | 4444,2 2893,9 | 508,2 196,46 | 3555 | 2315 | 407 157 | 11.8 | 9.44
351 | ФССЦ-08.3.08.02-0024 Приказ Минстроя России от 30.12.2016 №1039/пр | Сталь угловая: 63х63 мм (т) ИНДЕКС К ПОЗИЦИИ: ФССЦ-08.3.08.02-0024 Индекс 1 квартал 2020 г. к ФССЦ-08.3.08.02-0024 МАТ=8,25 | 0,13728 5,72*3/1000*8 | 46498.73 |  | 6383
352 | ФЕР01-02-061-02 Приказ Минстроя России от 30.12.2016 №1039/пр | Засыпка вручную траншей, пазух котлованов и ям, группа грунтов: 2 (100 м3) ИНДЕКС К ПОЗИЦИИ: ФЕР01-02-061-02 Индекс 1 квартал 2020 г. к ФЕР01-02-061-02 ОЗП=26,09; ЗПМ=26,09 НР (466 руб.): 80% от ФОТ СП (262 руб.): 45% от ФОТ | 0,03 1/100*3 | 19019,61 19019,61 |  | 571 | 571 |  | 97.2 | 2.92
353 | ФЕР33-04-027-01 Приказ Минстроя России от 30.12.2016 №1039/пр | Установка столбовых трансформаторных подстанций мощностью до 100 кВ·А,: установка строительных конструкций (шт) ИНДЕКС К ПОЗИЦИИ: ФЕР33-04-027-01 Индекс 1 квартал 2020 г. к ФЕР33-04-027-01 ОЗП=26,09; ЭМ=7,42; ЗПМ=26,09; МАТ=11,83 НР (779 руб.): 105% от ФОТ СП (445 руб.): 60% от ФОТ | 1 | 1395,67 464,66 | 894,33 263,25 | 1396 | 465 | 894 263 | 2.01 | 2.01
354 | ФССЦ-05.1.02.07-0070 Приказ Минстроя России от 30.12.2016 №1039/пр | Стойка опоры: СВ 105 /бетон В30 (М400), объем 0,47 м3, расход арматуры 74,8 кг/ (серия 3.407.1-143; 3.407.1-136) (шт) ИНДЕКС К ПОЗИЦИИ: ФССЦ-05.1.02.07-0070 Индекс 1 квартал 2020 г. к ФССЦ-05.1.02.07-0070 МАТ=8,2 | 1 | 12829.72 |  | 12830
355 | ФССЦ-07.2.02.05-0021 Приказ Минстроя России от 30.12.2016 №1039/пр | Траверса ТМ-63 (т) ИНДЕКС К ПОЗИЦИИ: ФССЦ-07.2.02.05-0021 Индекс 1 квартал 2020 г. к ФССЦ-07.2.02.05-0021 МАТ=6,97 | 0,0223 22,3/1000*1 | 75505.52 |  | 1684
356 | ФССЦ-07.2.07.13-0221 Приказ Минстроя России от 30.12.2016 №1039/пр | Хомут Х-51 (кг) ИНДЕКС К ПОЗИЦИИ: ФССЦ-07.2.07.13-0221 Индекс 1 квартал 2020 г. к ФССЦ-07.2.07.13-0221 МАТ=9,57 | 1,1 1,1*1 | 91.87 |  | 101
357 | ФЕР33-04-027-02 Приказ Минстроя России от 30.12.2016 №1039/пр | Установка столбовых трансформаторных подстанций мощностью до 100 кВ·А,: установка оборудования (шт) ИНДЕКС К ПОЗИЦИИ: ФЕР33-04-027-02 Индекс 1 квартал 2020 г. к ФЕР33-04-027-02 ОЗП=26,09; ЭМ=8,29; ЗПМ=26,09 НР (17736 руб.): 105% от ФОТ СП (10135 руб.): 60% от ФОТ | 1 | 18441,87 15395,71 | 3046,16 1164,14 | 18442 | 15396 | 3046 1164 | 62.05 | 62.05
358 | ФЕРм08-02-472-09 Приказ Минстроя России от 30.12.2016 №1039/пр | Проводник заземляющий открыто по строительным основаниям: из круглой стали диаметром 12 мм (100 м) ИНДЕКС К ПОЗИЦИИ: ФЕРм08-02-472-09 Индекс 1 квартал 2020 г. к ФЕРм08-02-472-09 ОЗП=26,09; ЭМ=6,85; ЗПМ=26,09; МАТ=2,15 НР (932 руб.): 95% от ФОТ СП (638 руб.): 65% от ФОТ | 0,18 9*2/100*1 | 6950,61 5223,74 | 417,71 124,45 | 1251 | 940 | 75 22 | 21.3 | 3.83
359 | ФССЦ-08.3.04.02-0092 Приказ Минстроя России от 30.12.2016 №1039/пр | Сталь круглая углеродистая обыкновенного качества марки ВСт3пс5-1 диаметром: 10 мм (т) ИНДЕКС К ПОЗИЦИИ: ФССЦ-08.3.04.02-0092 Индекс 1 квартал 2020 г. к ФССЦ-08.3.04.02-0092 МАТ=8,08 | 0,011088 0,616/1000*9*2*1 | 42258.48 |  | 469
360 | ФЕРм08-02-471-01 Приказ Минстроя России от 30.12.2016 №1039/пр | Заземлитель вертикальный из угловой стали размером: 50х50х5 мм (10 шт) ИНДЕКС К ПОЗИЦИИ: ФЕРм08-02-471-01 Индекс 1 квартал 2020 г. к ФЕРм08-02-471-01 ОЗП=26,09; ЭМ=7,29; ЗПМ=26,09; МАТ=1,81 НР (265 руб.): 95% от ФОТ СП (181 руб.): 65% от ФОТ | 0,1 1/10*1 | 3852,99 2624,13 | 349,48 124,45 | 385 | 262 | 35 12 | 10.7 | 1.07
361 | ФССЦ-08.3.08.02-0052 Приказ Минстроя России от 30.12.2016 №1039/пр | Сталь угловая равнополочная, марка стали: ВСт3кп2, размером 50x50x5 мм (т) ИНДЕКС К ПОЗИЦИИ: ФССЦ-08.3.08.02-0052 Индекс 1 квартал 2020 г. к ФССЦ-08.3.08.02-0052 МАТ=7,79 | 0,01131 3,77*3/1000*1*1 | 44893.77 |  | 508
362 | ФЕРп01-11-010-01 Приказ Минстроя России от 30.12.2016 №1039/пр | Измерение сопротивления растеканию тока: заземлителя (измерение) ИНДЕКС К ПОЗИЦИИ: ФЕРп01-11-010-01 Индекс 1 квартал 2020 г. к ФЕРп01-11-010-01 ОЗП=26,09 НР (270 руб.): 65% от ФОТ СП (166 руб.): 40% от ФОТ | 1 | 407,53 407,53 |  | 408 | 408 |  | 1.22 | 1.22
ПНР
363 | ФЕРп01-02-002-01 Приказ Минстроя России от 30.12.2016 №1039/пр | Трансформатор силовой трехфазный масляный двухобмоточный напряжением: до 11 кВ, мощностью до 0,32 МВА (шт) ИНДЕКС К ПОЗИЦИИ: ФЕРп01-02-002-01 Индекс 1 квартал 2020 г. к ФЕРп01-02-002-01 ОЗП=26,09 НР (1413 руб.): 65% от ФОТ СП (870 руб.): 40% от ФОТ | 1 | 2130,51 2130,51 |  | 2131 | 2131 |  | 6.3 | 6.3
364 | ФЕРп01-03-002-05 Приказ Минстроя России от 30.12.2016 №1039/пр | Выключатель трехполюсный напряжением до 1 кВ с: электромагнитным, тепловым или комбинированным расцепителем, номинальный ток до 200 А (шт) ИНДЕКС К ПОЗИЦИИ: ФЕРп01-03-002-05 Индекс 1 квартал 2020 г. к ФЕРп01-03-002-05 ОЗП=26,09 НР (439 руб.): 65% от ФОТ СП (270 руб.): 40% от ФОТ | 1 | 661,9 661,9 |  | 662 | 662 |  | 2.7 | 2.7
365 | ФЕРп01-03-002-04 Приказ Минстроя России от 30.12.2016 №1039/пр | Выключатель трехполюсный напряжением до 1 кВ с: электромагнитным, тепловым или комбинированным расцепителем, номинальный ток до 50 А (шт) ИНДЕКС К ПОЗИЦИИ: ФЕРп01-03-002-04 Индекс 1 квартал 2020 г. к ФЕРп01-03-002-04 ОЗП=26,09 НР (878 руб.): 65% от ФОТ СП (540 руб.): 40% от ФОТ | 3 1+2 | 441,18 441,18 |  | 1324 | 1324 |  | 1.8 | 5.4
366 | ФЕРп01-11-010-02 Приказ Минстроя России от 30.12.2016 №1039/пр | Измерение сопротивления растеканию тока: контура с диагональю до 20 м (измерение) ИНДЕКС К ПОЗИЦИИ: ФЕРп01-11-010-02 Индекс 1 квартал 2020 г. к ФЕРп01-11-010-02 ОЗП=26,09 НР (359 руб.): 65% от ФОТ СП (221 руб.): 40% от ФОТ | 1 | 541,37 541,37 |  | 541 | 541 |  | 1.62 | 1.62
367 | ФЕРп01-11-011-01 Приказ Минстроя России от 30.12.2016 №1039/пр | Проверка наличия цепи между заземлителями и заземленными элементами (100 измерений) ИНДЕКС К ПОЗИЦИИ: ФЕРп01-11-011-01 Индекс 1 квартал 2020 г. к ФЕРп01-11-011-01 ОЗП=26,09 НР (143 руб.): 65% от ФОТ СП (88 руб.): 40% от ФОТ | 0.05 | 4329,64 4329,64 |  | 216 | 216 |  | 12.96 | 0.65
368 | ФЕРп01-11-027-02 Приказ Минстроя России от 30.12.2016 №1039/пр | Измерение токов утечки: ограничителя напряжения (измерение) ИНДЕКС К ПОЗИЦИИ: ФЕРп01-11-027-02 Индекс 1 квартал 2020 г. к ФЕРп01-11-027-02 ОЗП=26,09 НР (1343 руб.): 65% от ФОТ СП (826 руб.): 40% от ФОТ | 3 | 674,95 674,95 |  | 2025 | 2025 |  | 2.02 | 6.06
Оборудование
369 О |  | СТП-25/10/0,4 согласно опросного листа (1 шт) | 1 | 305508.47 |  | 305508
Раздел 17. Строительство ВЛ 6 кВ яч.1 ЦРП-1 - ТП-ИТК, рп. Эльбан, протяженностью 0,440 км (заявитель: Кириллова В.Г) (ПИР, СМР)
370 | ФЕРм08-02-305-04 Приказ Минстроя России от 30.12.2016 №1039/пр | Траверса на опоре (шт) ИНДЕКС К ПОЗИЦИИ: ФЕРм08-02-305-04 Индекс 1 квартал 2020 г. к ФЕРм08-02-305-04 ОЗП=26,09; ЭМ=8,66; ЗПМ=26,09; МАТ=24,5 НР (143 руб.): 95% от ФОТ СП (98 руб.): 65% от ФОТ | 1 | 245,55 98,1 | 145,49 52,96 | 246 | 98 | 145 53 | 0.41 | 0.41
371 | ФССЦ-07.2.02.05-0021 Приказ Минстроя России от 30.12.2016 №1039/пр | Траверсы стальные (т) ИНДЕКС К ПОЗИЦИИ: ФССЦ-07.2.02.05-0021 Индекс 1 квартал 2020 г. к ФССЦ-07.2.02.05-0021 МАТ=6,97 | 0,0188 ((22,3+1,9)*0+(18,8+6,7*0)*1+(3,9+33)*0)/1000 | 75505.52 |  | 1420
372 | ФЕР33-04-016-02 Приказ Минстроя России от 30.12.2016 №1039/пр | Развозка конструкций и материалов опор ВЛ 0,38-10 кВ по трассе: одностоечных железобетонных опор (шт) ИНДЕКС К ПОЗИЦИИ: ФЕР33-04-016-02 Индекс 1 квартал 2020 г. к ФЕР33-04-016-02 ОЗП=26,09; ЭМ=9,02; ЗПМ=26,09 НР (3311 руб.): 105% от ФОТ СП (1892 руб.): 60% от ФОТ | 12 6+3*2 | 506,33 93,66 | 412,67 169,06 | 6076 | 1124 | 4952 2029 | 0.44 | 5.28
373 | ФЕР33-04-016-05 Приказ Минстроя России от 30.12.2016 №1039/пр | Развозка конструкций и материалов опор ВЛ 0,38-10 кВ по трассе: материалов оснастки одностоечных опор (шт) ИНДЕКС К ПОЗИЦИИ: ФЕР33-04-016-05 Индекс 1 квартал 2020 г. к ФЕР33-04-016-05 ОЗП=26,09; ЭМ=9,52; ЗПМ=26,09 НР (646 руб.): 105% от ФОТ СП (369 руб.): 60% от ФОТ | 6 | 158,04 53,22 | 104,82 49,31 | 948 | 319 | 629 296 | 0.25 | 1.5
374 | ФЕР33-04-016-06 Приказ Минстроя России от 30.12.2016 №1039/пр | Развозка конструкций и материалов опор ВЛ 0,38-10 кВ по трассе: материалов оснастки сложных опор (шт) ИНДЕКС К ПОЗИЦИИ: ФЕР33-04-016-06 Индекс 1 квартал 2020 г. к ФЕР33-04-016-06 ОЗП=26,09; ЭМ=9,52; ЗПМ=26,09 НР (758 руб.): 105% от ФОТ СП (433 руб.): 60% от ФОТ | 6 3*2 | 183,68 63,92 | 119,76 56,35 | 1102 | 384 | 718 338 | 0.3 | 1.8
375 | ФЕР33-04-003-01 Приказ Минстроя России от 30.12.2016 №1039/пр | Установка железобетонных опор ВЛ 0,38; 6-10 кВ с траверсами без приставок: одностоечных (шт) ИНДЕКС К ПОЗИЦИИ: ФЕР33-04-003-01 Индекс 1 квартал 2020 г. к ФЕР33-04-003-01 ОЗП=26,09; ЭМ=7,4; ЗПМ=26,09; МАТ=7,29 НР (7384 руб.): 105% от ФОТ СП (4219 руб.): 60% от ФОТ | 6 | 2102,94 878,45 | 892 293,51 | 12618 | 5271 | 5352 1761 | 3.8 | 22.8
376 | ФЕР33-04-003-02 Приказ Минстроя России от 30.12.2016 №1039/пр | Установка железобетонных опор ВЛ 0,38; 6-10 кВ с траверсами без приставок: одностоечных с одним подкосом (шт) ИНДЕКС К ПОЗИЦИИ: ФЕР33-04-003-02 Индекс 1 квартал 2020 г. к ФЕР33-04-003-02 ОЗП=26,09; ЭМ=7,4; ЗПМ=26,09; МАТ=7,29 НР (7907 руб.): 105% от ФОТ СП (4518 руб.): 60% от ФОТ | 3 | 4259,84 1826,04 | 2101,3 684,08 | 12780 | 5478 | 6304 2052 | 7.9 | 23.7
377 | ФССЦ-05.1.02.07-0069 Приказ Минстроя России от 30.12.2016 №1039/пр | Стойка опоры: СВ 105-5 /бетон В30 (М400), объем 0,47 м3, расход арматуры 92,0 кг/ (серия 3.407.1-143 вып. 7) (шт) ИНДЕКС К ПОЗИЦИИ: ФССЦ-05.1.02.07-0069 Индекс 1 квартал 2020 г. к ФССЦ-05.1.02.07-0069 МАТ=10 | 12 6+3*2 | 16720.9 |  | 200651
378 |  | Узел крепления подкоса У-1 (шт) МАТ=897,17/1,18 | 3 | 760,31 897,17/1,18 |  | 2281
379 | Справочник базовых цен на инженерно-геодезические изыскания для строительства СБЦ | Определение и закрепление мест установки опор по трассам ВЛ (1 ед.) МАТ=194802/28 | 3 | 6957,21 194802/28 |  | 20872
380 | ФЕР33-04-030-01 Приказ Минстроя России от 30.12.2016 №1039/пр | Установка разрядников: с помощью механизмов (компл.) ИНДЕКС К ПОЗИЦИИ: ФЕР33-04-030-01 Индекс 1 квартал 2020 г. к ФЕР33-04-030-01 ОЗП=26,09; ЭМ=7,78; ЗПМ=26,09; МАТ=10,48 НР (4136 руб.): 105% от ФОТ СП (2363 руб.): 60% от ФОТ | 3 2+1 | 1755,34 991,68 | 732,95 321,17 | 5266 | 2975 | 2199 964 | 4.29 | 12.87
381 |  | РДИП-10-4УХЛ1 (шт) МАТ=5758,76/1,18 | 2 | 4880,31 5758,76/1,18 |  | 9761
382 |  | ОПН-6/680/7,2 (шт) МАТ=2080,63/1,18 | 3 | 1763,25 2080,63/1,18 |  | 5290
383 |  | Траверса под ОПН (6, 10 кВ) (шт) МАТ=550/1,2 | 1 | 458,33 550/1,2 |  | 458
384 | ФССЦ-07.2.02.05-0021 Приказ Минстроя России от 30.12.2016 №1039/пр | Траверса ТМ2001 (т) ИНДЕКС К ПОЗИЦИИ: ФССЦ-07.2.02.05-0021 Индекс 1 квартал 2020 г. к ФССЦ-07.2.02.05-0021 МАТ=6,97 | 0,1722 28,7/1000*6 | 75505.52 |  | 13002
385 | ФССЦ-07.2.02.05-0021 Приказ Минстроя России от 30.12.2016 №1039/пр | Траверса ТМ2002 (т) ИНДЕКС К ПОЗИЦИИ: ФССЦ-07.2.02.05-0021 Индекс 1 квартал 2020 г. к ФССЦ-07.2.02.05-0021 МАТ=6,97 | 0,0376 18,8/1000*2 | 75505.52 |  | 2839
386 | ФССЦ-07.2.02.05-0021 Приказ Минстроя России от 30.12.2016 №1039/пр | Траверса ТМ2003 (т) ИНДЕКС К ПОЗИЦИИ: ФССЦ-07.2.02.05-0021 Индекс 1 квартал 2020 г. к ФССЦ-07.2.02.05-0021 МАТ=6,97 | 0,0134 6,7/1000*2 | 75505.52 |  | 1012
387 | ФССЦ-07.2.02.05-0021 Приказ Минстроя России от 30.12.2016 №1039/пр | Траверса ТМ2004 (т) ИНДЕКС К ПОЗИЦИИ: ФССЦ-07.2.02.05-0021 Индекс 1 квартал 2020 г. к ФССЦ-07.2.02.05-0021 МАТ=6,97 | 0,0039 3,9/1000*1 | 75505.52 |  | 294
388 | ФССЦ-07.2.02.05-0021 Приказ Минстроя России от 30.12.2016 №1039/пр | Траверса ТМ2005 (т) ИНДЕКС К ПОЗИЦИИ: ФССЦ-07.2.02.05-0021 Индекс 1 квартал 2020 г. к ФССЦ-07.2.02.05-0021 МАТ=6,97 | 0,033 33/1000*1 | 75505.52 |  | 2492
389 | ФЕРм08-02-144-05 Приказ Минстроя России от 30.12.2016 №1039/пр | Присоединение к зажимам жил проводов или кабелей сечением: до 70 мм2 (100 шт) ИНДЕКС К ПОЗИЦИИ: ФЕРм08-02-144-05 Индекс 1 квартал 2020 г. к ФЕРм08-02-144-05 ОЗП=26,09; ЗПМ=26,09; МАТ=26,08 НР (114 руб.): 95% от ФОТ СП (78 руб.): 65% от ФОТ | 0,03 1/100*3 | 4060,42 3984,53 |  | 122 | 120 |  | 15.876 | 0.48
390 |  | Зажим ответвительный RP150 (шт.) МАТ=1111,89/1,18 | 3 | 942,28 1111,89/1,18 |  | 2827
391 | ФЕР33-04-009-02 Приказ Минстроя России от 30.12.2016 №1039/пр | Подвеска проводов ВЛ 6-10 кВ в ненаселенной местности сечением: свыше 35 мм2 с помощью механизмов (км) ИНДЕКС К ПОЗИЦИИ: ФЕР33-04-009-02 Индекс 1 квартал 2020 г. к ФЕР33-04-009-02 ОЗП=26,09; ЭМ=8,67; ЗПМ=26,09; МАТ=6,23 НР (7857 руб.): 105% от ФОТ СП (4490 руб.): 60% от ФОТ | 0,44 1/1000*440 | 25123,57 11861,82 | 11012,29 5144,43 | 11054 | 5219 | 4845 2264 | 48.94 | 21.53
392 | ФЕР33-04-009-10 Приказ Минстроя России от 30.12.2016 №1039/пр | При увеличении количества опор на 1 км ВЛ добавлять: к расценке 33-04-009-02 (шт) ИНДЕКС К ПОЗИЦИИ: ФЕР33-04-009-10 Индекс 1 квартал 2020 г. к ФЕР33-04-009-10 ОЗП=26,09; ЭМ=7,8; ЗПМ=26,09; МАТ=6,2 НР (2501 руб.): 105% от ФОТ СП (1429 руб.): 60% от ФОТ | 4 6+3-5 | 3050,01 426,83 | 392,42 168,8 | 12200 | 1707 | 1570 675 | 1.74 | 6.96
393 | ФССЦ-21.2.01.01-0047 Приказ Минстроя России от 30.12.2016 №1039/пр | Провода самонесущие изолированные для воздушных линий электропередачи с алюминиевыми жилами марки: СИП-3 1х50-20 (1000 м) ИНДЕКС К ПОЗИЦИИ: ФССЦ-21.2.01.01-0047 Индекс 1 квартал 2020 г. к ФССЦ-21.2.01.01-0047 МАТ=5,99 | 1,379 округл(440*3*1,045/1000;3) | 47885.2 |  | 66034
394 |  | Изолятор ШФ 20Г.1 (шт.) МАТ=499,35/1,18 | 23 | 423,18 499,35/1,18 |  | 9733
395 |  | Вязка спиральная СО 35 (35-50) (шт.) МАТ=81,63/1,18 | 46 23*2 | 69,18 81,63/1,18 |  | 3182
396 |  | Изолятор полимерный ЛК-70/10-Б-4 (шт.) МАТ=771,55/1,18 | 15 | 653,86 771,55/1,18 |  | 9808
397 | ФССЦ-20.5.04.04-0001 Приказ Минстроя России от 30.12.2016 №1039/пр | Зажим натяжной: болтовый НБ-2-6 (шт) ИНДЕКС К ПОЗИЦИИ: ФССЦ-20.5.04.04-0001 Индекс 1 квартал 2020 г. к ФССЦ-20.5.04.04-0001 МАТ=6,16 | 15 | 550.95 |  | 8264
398 | ФССЦ-01.7.15.10-0031 Приказ Минстроя России от 30.12.2016 №1039/пр | Скоба: СК-7-1А (шт) ИНДЕКС К ПОЗИЦИИ: ФССЦ-01.7.15.10-0031 Индекс 1 квартал 2020 г. к ФССЦ-01.7.15.10-0031 МАТ=4,73 | 15 | 132.77 |  | 1992
399 | ФЕРм08-02-472-09 Приказ Минстроя России от 30.12.2016 №1039/пр | Проводник заземляющий открыто по строительным основаниям: из круглой стали диаметром 12 мм (100 м) ИНДЕКС К ПОЗИЦИИ: ФЕРм08-02-472-09 Индекс 1 квартал 2020 г. к ФЕРм08-02-472-09 ОЗП=26,09; ЭМ=6,85; ЗПМ=26,09; МАТ=2,15 НР (1830 руб.): 95% от ФОТ СП (1252 руб.): 65% от ФОТ | 0,36 9*2/100*2 | 6950,61 5223,74 | 417,71 124,45 | 2502 | 1881 | 150 45 | 21.3 | 7.67
400 | ФССЦ-08.3.04.02-0092 Приказ Минстроя России от 30.12.2016 №1039/пр | Сталь круглая углеродистая обыкновенного качества марки ВСт3пс5-1 диаметром: 10 мм (т) ИНДЕКС К ПОЗИЦИИ: ФССЦ-08.3.04.02-0092 Индекс 1 квартал 2020 г. к ФССЦ-08.3.04.02-0092 МАТ=8,08 | 0,022176 0,616/1000*9*2*2 | 42258.48 |  | 937
401 | ФЕРм08-02-471-01 Приказ Минстроя России от 30.12.2016 №1039/пр | Заземлитель вертикальный из угловой стали размером: 50х50х5 мм (10 шт) ИНДЕКС К ПОЗИЦИИ: ФЕРм08-02-471-01 Индекс 1 квартал 2020 г. к ФЕРм08-02-471-01 ОЗП=26,09; ЭМ=7,29; ЗПМ=26,09; МАТ=1,81 НР (523 руб.): 95% от ФОТ СП (358 руб.): 65% от ФОТ | 0,2 1/10*2 | 3852,99 2624,13 | 349,48 124,45 | 771 | 525 | 70 25 | 10.7 | 2.14
402 | ФССЦ-08.3.08.02-0052 Приказ Минстроя России от 30.12.2016 №1039/пр | Сталь угловая равнополочная, марка стали: ВСт3кп2, размером 50x50x5 мм (т) ИНДЕКС К ПОЗИЦИИ: ФССЦ-08.3.08.02-0052 Индекс 1 квартал 2020 г. к ФССЦ-08.3.08.02-0052 МАТ=7,79 | 0,02262 3,77*3/1000*1*2 | 44893.77 |  | 1015
403 | ФЕРп01-11-010-01 Приказ Минстроя России от 30.12.2016 №1039/пр | Измерение сопротивления растеканию тока: заземлителя (измерение) ИНДЕКС К ПОЗИЦИИ: ФЕРп01-11-010-01 Индекс 1 квартал 2020 г. к ФЕРп01-11-010-01 ОЗП=26,09 НР (530 руб.): 65% от ФОТ СП (326 руб.): 40% от ФОТ | 2 | 407,53 407,53 |  | 815 | 815 |  | 1.22 | 2.44
404 | ФЕР33-04-030-03 Приказ Минстроя России от 30.12.2016 №1039/пр | Установка разъединителей: с помощью механизмов (компл.) ИНДЕКС К ПОЗИЦИИ: ФЕР33-04-030-03 Индекс 1 квартал 2020 г. к ФЕР33-04-030-03 ОЗП=26,09; ЭМ=8,28; ЗПМ=26,09; МАТ=11,62 НР (2604 руб.): 105% от ФОТ СП (1488 руб.): 60% от ФОТ | 1 | 2984,42 2123,47 | 835,04 356,65 | 2984 | 2123 | 835 357 | 8.09 | 8.09
405 | ФССЦ-22.2.02.07-0003 Приказ Минстроя России от 30.12.2016 №1039/пр | Конструкции стальные: порталов ОРУ К-т констр.под РЛНД-10/400 (54,02кг) (РА-1,РА-2,РА-3=2шт, РА-4,РА-5=3шт;,Х-7=3шт,Х-8,ЗП-1(4,5м) (т) ИНДЕКС К ПОЗИЦИИ: ФССЦ-22.2.02.07-0003 Индекс 1 квартал 2020 г. к ФССЦ-22.2.02.07-0003 МАТ=5,51 | 0,05402 (54,02)/1000*1 | 68875 |  | 3721
406 |  | Разъединитель РЛНД-1-10-/400 УХЛ1 с приводом ПРНЗ-10 (шт) МАТ=12451/1,2 | 1 | 10375,83 12451/1,2 |  | 10376
407 | ФЕРм08-02-472-09 Приказ Минстроя России от 30.12.2016 №1039/пр | Проводник заземляющий открыто по строительным основаниям: из круглой стали диаметром 12 мм (100 м) ИНДЕКС К ПОЗИЦИИ: ФЕРм08-02-472-09 Индекс 1 квартал 2020 г. к ФЕРм08-02-472-09 ОЗП=26,09; ЭМ=6,85; ЗПМ=26,09; МАТ=2,15 НР (711 руб.): 95% от ФОТ СП (486 руб.): 65% от ФОТ | 0,14 (6+8)/100*1 | 6950,61 5223,74 | 417,71 124,45 | 973 | 731 | 58 17 | 21.3 | 2.98
408 | ФССЦ-08.3.04.02-0092 Приказ Минстроя России от 30.12.2016 №1039/пр | Сталь круглая углеродистая обыкновенного качества марки ВСт3пс5-1 диаметром: 10 мм (т) ИНДЕКС К ПОЗИЦИИ: ФССЦ-08.3.04.02-0092 Индекс 1 квартал 2020 г. к ФССЦ-08.3.04.02-0092 МАТ=8,08 | 0,008624 0,616*(6+8)/1000*1 | 42258.48 |  | 364
409 | ФЕРм08-02-472-02 Приказ Минстроя России от 30.12.2016 №1039/пр | Заземлитель из стали: полосовой сечением 160 мм2 (заземление РЛНД) (100 м) ИНДЕКС К ПОЗИЦИИ: ФЕРм08-02-472-02 Индекс 1 квартал 2020 г. к ФЕРм08-02-472-02 ОЗП=26,09; ЭМ=7,01; ЗПМ=26,09; МАТ=1,77 НР (360 руб.): 95% от ФОТ СП (246 руб.): 65% от ФОТ | 0,09 9/100*1 | 6107,05 4071,08 | 451,79 144,02 | 550 | 366 | 41 13 | 16.6 | 1.49
410 | ФССЦ-08.3.07.01-0042 Приказ Минстроя России от 30.12.2016 №1039/пр | Сталь полосовая: 40х4 мм, кипящая (т) ИНДЕКС К ПОЗИЦИИ: ФССЦ-08.3.07.01-0042 Индекс 1 квартал 2020 г. к ФССЦ-08.3.07.01-0042 МАТ=8,58 | 0,01134 1,26*9/1000*1 | 53196 |  | 603
411 | ФЕРм08-02-471-01 Приказ Минстроя России от 30.12.2016 №1039/пр | Заземлитель из угловой стали размером: 50х50х5 мм (заземление РЛНД) (10 шт) ИНДЕКС К ПОЗИЦИИ: ФЕРм08-02-471-01 Индекс 1 квартал 2020 г. к ФЕРм08-02-471-01 ОЗП=26,09; ЭМ=7,29; ЗПМ=26,09; МАТ=1,81 НР (783 руб.): 95% от ФОТ СП (536 руб.): 65% от ФОТ | 0,3 3/10*1 | 3852,99 2624,13 | 349,48 124,45 | 1156 | 787 | 105 37 | 10.7 | 3.21
412 | ФССЦ-08.3.08.02-0052 Приказ Минстроя России от 30.12.2016 №1039/пр | Сталь угловая равнополочная, марка стали: ВСт3кп2, размером 50x50x5 мм (т) ИНДЕКС К ПОЗИЦИИ: ФССЦ-08.3.08.02-0052 Индекс 1 квартал 2020 г. к ФССЦ-08.3.08.02-0052 МАТ=7,79 | 0,03393 3,77*3/1000*3*1 | 44893.77 |  | 1523
413 | ФЕРп01-11-010-02 Приказ Минстроя России от 30.12.2016 №1039/пр | Измерение сопротивления растеканию тока: контура с диагональю до 20 м (измерение) ИНДЕКС К ПОЗИЦИИ: ФЕРп01-11-010-02 Индекс 1 квартал 2020 г. к ФЕРп01-11-010-02 ОЗП=26,09 НР (352 руб.): 65% от ФОТ СП (216 руб.): 40% от ФОТ | 1 | 541,37 541,37 |  | 541 | 541 |  | 1.62 | 1.62
414 | ФЕР01-02-112-04 Приказ Минстроя России от 30.12.2016 №1039/пр | Срезка кустарника и мелколесья в грунтах естественного залегания кусторезами на тракторе мощностью: 118 кВт (160 л.с.), кустарник и мелколесье густые (га) ИНДЕКС К ПОЗИЦИИ: ФЕР01-02-112-04 Индекс 1 квартал 2020 г. к ФЕР01-02-112-04 ОЗП=26,09; ЭМ=9,42; ЗПМ=26,09 НР (844 руб.): 80% от ФОТ СП (475 руб.): 45% от ФОТ | 0.8 | 4778.11 | 4778,11 1318,59 | 3822 |  | 3822 1055
415 | ФСЭМ-91.14.02-001 Приказ Минстроя России от 30.12.2016 №1039/пр | Автомобили бортовые, грузоподъемность: до 5 т (маш.-ч) ИНДЕКС К ПОЗИЦИИ: ФСЭМ-91.14.02-001 Индекс 1 квартал 2020 г. к ФСЭМ-91.14.02-001 ЭМ=7,84; ЗПМ=26,09 НР 0% от ФОТ СП 0% от ФОТ | 4 | 515.17 | 515,17 302,64 | 2061 |  | 2061 1211
Общее заземление электроустановок разных значений и напряжений (ПУЭ п. 1.7.55)
416 | ФЕР01-02-055-03 Приказ Минстроя России от 30.12.2016 №1039/пр | Разработка грунта вручную с креплениями в траншеях шириной до 2 м, глубиной: до 2 м, группа грунтов 3 (100 м3) ИНДЕКС К ПОЗИЦИИ: ФЕР01-02-055-03 Индекс 1 квартал 2020 г. к ФЕР01-02-055-03 ОЗП=26,09; ЗПМ=26,09 НР (477 руб.): 80% от ФОТ СП (268 руб.): 45% от ФОТ | 0,0098 0,2*0,7/100*7 | 60780,31 60780,31 |  | 596 | 596 |  | 278 | 2.72
417 | ФЕРм08-02-472-02 Приказ Минстроя России от 30.12.2016 №1039/пр | Заземлитель горизонтальный из стали: полосовой сечением 160 мм2 (100 м) ИНДЕКС К ПОЗИЦИИ: ФЕРм08-02-472-02 Индекс 1 квартал 2020 г. к ФЕРм08-02-472-02 ОЗП=26,09; ЭМ=7,01; ЗПМ=26,09; МАТ=1,77 НР (280 руб.): 95% от ФОТ СП (192 руб.): 65% от ФОТ | 0,07 7/100 | 6107,05 4071,08 | 451,79 144,02 | 427 | 285 | 32 10 | 16.6 | 1.16
418 | ФССЦ-08.3.07.01-0042 Приказ Минстроя России от 30.12.2016 №1039/пр | Сталь полосовая: 40х4 мм, кипящая (т) ИНДЕКС К ПОЗИЦИИ: ФССЦ-08.3.07.01-0042 Индекс 1 квартал 2020 г. к ФССЦ-08.3.07.01-0042 МАТ=8,58 | 0,00882 1,26/1000*7 | 53196 |  | 469
419 | ФЕР01-02-061-02 Приказ Минстроя России от 30.12.2016 №1039/пр | Засыпка вручную траншей, пазух котлованов и ям, группа грунтов: 2 (100 м3) ИНДЕКС К ПОЗИЦИИ: ФЕР01-02-061-02 Индекс 1 квартал 2020 г. к ФЕР01-02-061-02 ОЗП=26,09; ЗПМ=26,09 НР (149 руб.): 80% от ФОТ СП (84 руб.): 45% от ФОТ | 0,0098 0,2*0,7/100*7 | 19019,61 19019,61 |  | 186 | 186 |  | 97.2 | 0.95
Итого прямые затраты по смете в текущих ценах | [5 empty] | 5976449 | 399802 | 303381 118757 |  | 1641.19
Итого прямые затраты по смете с учетом коэффициентов к итогам (Постановление правительства ХК от 10 июля 2015 г. № 188-пр, ПЗ=2% (ОЗП=2%; ЭМ=2%; ЗПМ=2%; МАТ=2%; ТЗ=2%; ТЗМ=2%) (Поз. 345, 352-353, 357, 344, 346, 348, 350, 358, 360, 347, 349, 351, 354-356, 359, 361, 369, 362-368)) | [5 empty] | 5983812 | 400439 | 303475 118791 |  | 1643.7
Накладные расходы | [5 empty] | 496848
Сметная прибыль | [5 empty] | 296471
Итоги по смете:
Итого Строительные работы | [5 empty] | 1810159 |  |  |  | 1123.53
Итого Монтажные работы | [5 empty] | 2513663 |  |  |  | 351.56
Итого Оборудование | [5 empty] | 2347520
Итого Прочие затраты | [5 empty] | 105789 |  |  |  | 168.61
Итого | [5 empty] | 6777131 |  |  |  | 1643.7
В том числе:
Материалы | [5 empty] | 2932378
Машины и механизмы | [5 empty] | 303475
ФОТ | [5 empty] | 519230
Оборудование | [5 empty] | 2347520
Накладные расходы | [5 empty] | 496848
Сметная прибыль | [5 empty] | 296471
Итого СМР для расчета лимитированных затрат | [5 empty] | 4323822
Постановление правительства ХК от 10 июля 2015 г. № 188-пр, 0,1*(5983812-2347520) | [5 empty] | 363629
Итого | [5 empty] | 4687451
Разработка проектно-сметной документации (смета №1.1) | [5 empty] | 9326
Разработка проектно-сметной документации (смета №1.1) | [5 empty] | 56242
Разработка проектно-сметной документации (смета №1.1) | [5 empty] | 38051
Разработка проектно-сметной документации (смета №1.1) | [5 empty] | 38051
Разработка проектно-сметной документации (смета №1.1) | [5 empty] | 38051
Разработка проектно-сметной документации (смета №1.1) | [5 empty] | 2959
Разработка проектно-сметной документации (смета №1.1) | [5 empty] | 38051
Разработка проектно-сметной документации (смета №1.1) | [5 empty] | 2959
Разработка проектно-сметной документации (смета №1.1) | [5 empty] | 56242
Итого | [5 empty] | 4967383
Итого с оборудованием (2 347 520) и прочими затратами (105 789) | [5 empty] | 7420692
Непредвиденные затраты 1,5% от 7420692 | [5 empty] | 111310
Итого с непредвиденными | [5 empty] | 7532002
Транспортные расходы Ж/Д (ст. Хабаровск -1 - Литовко) 40394*3+1*40394 | [5 empty] | 161576
Итого с учетом доп. работ и затрат | [5 empty] | 7693578
НДС 20% от 7693578 | [5 empty] | 1538715.6
ВСЕГО по смете | [5 empty] | 9232293.6 |  |  |  | 1643.7