## ЛСР по форме №4 с материалами
СОГЛАСОВАНО: | [8 empty] | УТВЕРЖДАЮ:
_______________ | [8 empty] | __________________
" _____ " ________________ 2019 г. | [8 empty] | "______ " _______________2019 г.
(наименование стройки)
ЛОКАЛЬНЫЙ СМЕТНЫЙ РАСЧЕТ №
(локальная смета)
на | Строительство ВКЛ-6 (10) кВ для технологического присоединения заявителей свыше 150 кВт
(наименование работ и затрат, наименование объекта)
Основание:
| Сметная стоимость _______________________________________________________________________________________________ |  | ___________________________6464,743 |  | тыс. руб.
| строительных работ _______________________________________________________________________________________________ |  | _______________________________________________________________________________________________3660,598 |  | тыс. руб.
| монтажных работ _______________________________________________________________________________________________ |  | _______________________________________________________________________________________________1086,696 |  | тыс. руб.
| прочих _______________________________________________________________________________________________ |  | _______________________________________________________________________________________________67,352 |  | тыс. руб.
| оборудования _______________________________________________________________________________________________ |  | _______________________________________________________________________________________________216,426 |  | тыс. руб.
| Средства на оплату труда _______________________________________________________________________________________________ |  | ___________________________805,106 |  | тыс. руб.
| Сметная трудоемкость _______________________________________________________________________________________________ |  | _______________________________________________________________________________________________1450,8 |  | чел.час
Составлен(а) в текущих (прогнозных) ценах по состоянию на ______________
№ пп | Шифр и номер позиции норматива | Наименование работ и затрат, единица измерения | Количество | Стоимость единицы, руб. |  |  | Общая стоимость, руб. |  |  |  | Затраты труда рабочих, чел.-ч, не занятых обслуживанием машин
|  |  |  | всего | эксплуата- ции машин | мате- риалы | Всего | оплаты труда | эксплуата- ции машин | мате- риалы
|  |  |  | оплаты труда | в т.ч. оплаты труда |  |  |  | в т.ч. оплаты труда |  | на единицу | всего
1 | 2 | 3 | 4 | 5 | 6 | 7 | 8 | 9 | 10 | 11 | 12 | 13
Раздел 1. Строительство отпайки ВЛ-6 кВ от опоры №7 ВЛ-6 кВ Ф-20 ПС 35 Втормет, протяженностью 0,155 км. (ПИР, СМР) (Заявитель: У Чунь Сянь)
1 | ФЕР33-04-016-02 Приказ Минстроя России от 30.12.2016 №1039/пр | Развозка конструкций и материалов опор ВЛ 0,38-10 кВ по трассе: одностоечных железобетонных опор (шт) ИНДЕКС К ПОЗИЦИИ(справочно): ФЕР33-04-016-02 Индекс 4 квартал 2019 г. к ФЕР33-04-016-02 ОЗП=32,76; ЭМ=10,06; ЗПМ=32,76 | 8 4*2 | 49,34 3,59 | 45,75 6,48 |  | 394.72 | 28.72 | 366 51,84 |  | 0.44 | 3.52
2 | ФЕР33-04-016-06 Приказ Минстроя России от 30.12.2016 №1039/пр | Развозка конструкций и материалов опор ВЛ 0,38-10 кВ по трассе: материалов оснастки сложных опор (шт) ИНДЕКС К ПОЗИЦИИ(справочно): ФЕР33-04-016-06 Индекс 4 квартал 2019 г. к ФЕР33-04-016-06 ОЗП=32,76; ЭМ=10,65; ЗПМ=32,76 | 4 | 15,03 2,45 | 12,58 2,16 |  | 60.12 | 9.8 | 50,32 8,64 |  | 0.3 | 1.2
3 | ФЕР33-04-003-02 Приказ Минстроя России от 30.12.2016 №1039/пр | Установка железобетонных опор ВЛ 0,38; 6-10 кВ с траверсами без приставок: одностоечных с одним подкосом (шт) ИНДЕКС К ПОЗИЦИИ(справочно): ФЕР33-04-003-02 Индекс 4 квартал 2019 г. к ФЕР33-04-003-02 ОЗП=32,76; ЭМ=8,32; ЗПМ=32,76; МАТ=7,26 | 4 | 399,56 69,99 | 283,96 26,22 | 45.61 | 1598.24 | 279.96 | 1135,84 104,88 | 182.44 | 7.9 | 31.6
4 | ФССЦ-05.1.02.07-0069 Приказ Минстроя России от 30.12.2016 №1039/пр | Стойка опоры: СВ 105-5 /бетон В30 (М400), объем 0,47 м3, расход арматуры 92,0 кг/ (серия 3.407.1-143 вып. 7) (шт) ИНДЕКС К ПОЗИЦИИ(справочно): ФССЦ-05.1.02.07-0069 Индекс 4 квартал 2019 г. к ФССЦ-05.1.02.07-0069 МАТ=9,31 | 9 3*2+1*3 | 1672.09 |  | 1672.09 | 15048.81 |  |  | 15048.81
5 | ФССЦ-07.2.07.13-0221 Приказ Минстроя России от 30.12.2016 №1039/пр | Узел крепления У-1 (кг) ИНДЕКС К ПОЗИЦИИ(справочно): ФССЦ-07.2.07.13-0221 Индекс 4 квартал 2019 г. к ФССЦ-07.2.07.13-0221 МАТ=9,56 | 30 (4)*7,5 | 9.6 |  | 9.6 | 288 |  |  | 288
6 | ФССЦ-07.2.02.05-0021 Приказ Минстроя России от 30.12.2016 №1039/пр | Траверсы стальные (т) ИНДЕКС К ПОЗИЦИИ(справочно): ФССЦ-07.2.02.05-0021 Индекс 4 квартал 2019 г. к ФССЦ-07.2.02.05-0021 МАТ=7,72 | 0,1134 ((18,8+6,7)*3+(33+3,9)*1)/1000 | 10832.93 |  | 10832.93 | 1228.45 |  |  | 1228.45
7 | ФССЦ-22.2.02.20-0001 Приказ Минстроя России от 30.12.2016 №1039/пр | Хомут для крепления траверс (шт) ИНДЕКС К ПОЗИЦИИ(справочно): ФССЦ-22.2.02.20-0001 Индекс 4 квартал 2019 г. к ФССЦ-22.2.02.20-0001 МАТ=2,85 | 4 | 34.6 |  | 34.6 | 138.4 |  |  | 138.4
8 | ФЕРм08-02-144-05 Приказ Минстроя России от 30.12.2016 №1039/пр | Присоединение к зажимам жил проводов или кабелей сечением: до 70 мм2 (100 шт) (1.8.3.ОППри производстве работ на высоте свыше расстояний, указанных в вводных указаниях к разделам сборника: при высоте свыше 2 до 8 м ОЗП=1,05; ТЗ=1,05) ИНДЕКС К ПОЗИЦИИ(справочно): ФЕРм08-02-144-05 Индекс 4 квартал 2019 г. к ФЕРм08-02-144-05 ОЗП=32,76; ЗПМ=32,76; МАТ=32,75 | 0,03 3 / 100 | 155,63 152,72 |  | 2.91 | 4.67 | 4.58 |  | 0.09 | 15.876 | 0.48
9 | КП ГК Атом от 31.10.2019 | Зажим ответвительный RP150 (шт.) | 3 | 885.46 |  | 885.46 | 2656.38 |  |  | 2656.38
10 | ФЕР33-04-009-06 Приказ Минстроя России от 30.12.2016 №1039/пр | Подвеска проводов ВЛ 6-10 кВ в населенной местности сечением свыше 35 мм2 с помощью механизмов, (3 провода) при 10 опорах на км линии (км) ИНДЕКС К ПОЗИЦИИ(справочно): ФЕР33-04-009-06 Индекс 4 квартал 2019 г. к ФЕР33-04-009-06 ОЗП=32,76; ЭМ=9,54; ЗПМ=32,76; МАТ=8,19 | 0,155 155/1000 | 2919,33 544,26 | 1970,48 284,33 | 404.59 | 452.5 | 84.36 | 305,42 44,07 | 62.71 | 57.23 | 8.87
11 | ФЕР33-04-009-14 Приказ Минстроя России от 30.12.2016 №1039/пр | При увеличении количества опор на 1 км ВЛ добавлять: к расценке 33-04-009-06 (шт) ИНДЕКС К ПОЗИЦИИ(справочно): ФЕР33-04-009-14 Индекс 4 квартал 2019 г. к ФЕР33-04-009-14 ОЗП=32,76; ЭМ=8,94; ЗПМ=32,76; МАТ=3,49 | 2 4-2 | 442,39 23,28 | 105,73 13,36 | 313.38 | 884.78 | 46.56 | 211,46 26,72 | 626.76 | 2.42 | 4.84
12 | ФССЦ-21.2.01.01-0047 Приказ Минстроя России от 30.12.2016 №1039/пр | Провода самонесущие изолированные для воздушных линий электропередачи с алюминиевыми жилами марки: СИП-3 1х50-20 (1000 м) ИНДЕКС К ПОЗИЦИИ(справочно): ФССЦ-21.2.01.01-0047 Индекс 4 квартал 2019 г. к ФССЦ-21.2.01.01-0047 МАТ=5,91 | 0,486 (155*1,045*3) / 1000 | 7994.19 |  | 7994.19 | 3885.18 |  |  | 3885.18
13 | КП ИП Константинова А.А. от 31.10.2019 | Изолятор полимерный ЛК-70/10-И-ЗСС (шт.) | 21 3*6+3 | 696.67 |  | 696.67 | 14630.07 |  |  | 14630.07
14 | ФССЦ-20.5.04.04-0002 Приказ Минстроя России от 30.12.2016 №1039/пр | Зажим натяжной: болтовый НБ-2-6А (шт) ИНДЕКС К ПОЗИЦИИ(справочно): ФССЦ-20.5.04.04-0002 Индекс 2 квартал 2019 г. к ФССЦ-20.5.04.04-0002 МАТ=3,59 | 21 3*6+3 | 73.4 |  | 73.4 | 1541.4 |  |  | 1541.4
15 | ФССЦ-20.1.02.22-0001 Приказ Минстроя России от 30.12.2016 №1039/пр | Ушко: двухлапчатое укороченное У2К-7-16 (шт) ИНДЕКС К ПОЗИЦИИ(справочно): ФССЦ-20.1.02.22-0001 Индекс 3 квартал 2019 г. к ФССЦ-20.1.02.22-0001 МАТ=0 | 21 3*6+3 | 34.73 |  | 34.73 | 729.33 |  |  | 729.33
16 | ФССЦ-20.1.02.14-0007 Приказ Минстроя России от 30.12.2016 №1039/пр | Серьга СРС-7-16 (шт) ИНДЕКС К ПОЗИЦИИ(справочно): ФССЦ-20.1.02.14-0007 Индекс 4 квартал 2019 г. к ФССЦ-20.1.02.14-0007 МАТ=8,33 | 21 3*6+3 | 10.03 |  | 10.03 | 210.63 |  |  | 210.63
17 | ФССЦ-01.7.15.10-0031 Приказ Минстроя России №1039/пр от 30.12.2016 | Скоба: СК-7-1А (шт) ИНДЕКС К ПОЗИЦИИ(справочно): ФССЦ-01.7.15.10-0031 Индекс 4 квартал 2019 г. к ФССЦ-01.7.15.10-0031 МАТ=4,58 | 21 3*6+3 | 28.07 |  | 28.07 | 589.47 |  |  | 589.47
18 | ФССЦ-22.2.01.04-0002 Приказ Минстроя России от 30.12.2016 №1039/пр | Изоляторы линейные штыревые высоковольтные ШФ 20-Г (шт) ИНДЕКС К ПОЗИЦИИ(справочно): ФССЦ-22.2.01.04-0002 Индекс 4 квартал 2019 г. к ФССЦ-22.2.01.04-0002 МАТ=9,74 | 3 | 46.72 |  | 46.72 | 140.16 |  |  | 140.16
19 | КП ООО «ЦентрСвязьСервис-ДВ» от 31.10.2019 | Вязка спиральная СО 70 (70-95) (шт.) | 6 3*2 | 62.5 |  | 62.5 | 375 |  |  | 375
20 | ФЕРм08-02-472-09 Приказ Минстроя России от 30.12.2016 №1039/пр | Проводник заземляющий открыто по строительным основаниям: из круглой стали диаметром 10 мм (100 м) ИНДЕКС К ПОЗИЦИИ(справочно): ФЕРм08-02-472-09 Индекс 4 квартал 2019 г. к ФЕРм08-02-472-09 ОЗП=32,76; ЭМ=7,8; ЗПМ=32,76; МАТ=2,18 | 0,64 8*2/100*4 | 870,11 200,22 | 60,98 4,77 | 608.91 | 556.87 | 128.14 | 39,03 3,05 | 389.7 | 21.3 | 13.63
21 | ФССЦ-08.3.04.02-0092 Приказ Минстроя России от 30.12.2016 №1039/пр | Сталь круглая углеродистая обыкновенного качества марки ВСт3пс5-1 диаметром: 10 мм (т) ИНДЕКС К ПОЗИЦИИ(справочно): ФССЦ-08.3.04.02-0092 Индекс 4 квартал 2019 г. к ФССЦ-08.3.04.02-0092 МАТ=7,92 | 0,039424 0,616/1000*8*2*4 | 5230.01 |  | 5230.01 | 206.19 |  |  | 206.19
22 | ФССЦ-20.1.01.11-0022 Приказ Минстроя России от 30.12.2016 №1039/пр | Зажим соединительный: плашечный ПС-2-1 (шт) ИНДЕКС К ПОЗИЦИИ(справочно): ФССЦ-20.1.01.11-0022 Индекс 4 квартал 2019 г. к ФССЦ-20.1.01.11-0022 МАТ=4,67 | 8 2*4 | 12.53 |  | 12.53 | 100.24 |  |  | 100.24
23 | ФЕРм08-02-471-01 Приказ Минстроя России от 30.12.2016 №1039/пр | Заземлитель вертикальный из угловой стали размером: 50х50х5 мм (10 шт) ИНДЕКС К ПОЗИЦИИ(справочно): ФЕРм08-02-471-01 Индекс 4 квартал 2019 г. к ФЕРм08-02-471-01 ОЗП=32,76; ЭМ=8,35; ЗПМ=32,76; МАТ=1,82 | 0,4 4 / 10 | 634,36 100,58 | 47,94 4,77 | 485.84 | 253.74 | 40.23 | 19,18 1,91 | 194.34 | 10.7 | 4.28
24 | ФССЦ-08.3.08.02-0052 Приказ Минстроя России от 30.12.2016 №1039/пр | Сталь угловая равнополочная, марка стали: ВСт3кп2, размером 50x50x5 мм (т) ИНДЕКС К ПОЗИЦИИ(справочно): ФССЦ-08.3.08.02-0052 Индекс 4 квартал 2019 г. к ФССЦ-08.3.08.02-0052 МАТ=7,84 | 0,04524 3,77*3/1000*4 | 5763 |  | 5763 | 260.72 |  |  | 260.72
25 | ФЕР33-04-030-03 Приказ Минстроя России от 30.12.2016 №1039/пр | Установка разъединителей: с помощью механизмов (компл.) ИНДЕКС К ПОЗИЦИИ(справочно): ФЕР33-04-030-03 Индекс 4 квартал 2019 г. к ФЕР33-04-030-03 ОЗП=32,76; ЭМ=9,49; ЗПМ=32,76; МАТ=11,72 | 1 | 184,47 81,39 | 100,85 13,67 | 2.23 | 184.47 | 81.39 | 100,85 13,67 | 2.23 | 8.09 | 8.09
26 | ФССЦ-25.2.02.04-0012 Приказ Минстроя России от 30.12.2016 №1039/пр | Кронштейн РА-1 для установки разъединителя (тип РЛНД) на воздушных ЛЭП 6-10 кВ (шт) ИНДЕКС К ПОЗИЦИИ(справочно): ФССЦ-25.2.02.04-0012 Индекс 2 квартал 2019 г. к ФССЦ-25.2.02.04-0012 МАТ=6,31 | 1 | 225.77 |  | 225.77 | 225.77 |  |  | 225.77
27 | ФССЦ-25.2.02.04-0013 Приказ Минстроя России от 30.12.2016 №1039/пр | Кронштейн РА-2 для установки разъединителя (тип РЛНД) на воздушных ЛЭП 6-10 кВ (шт) ИНДЕКС К ПОЗИЦИИ(справочно): ФССЦ-25.2.02.04-0013 Индекс 2 квартал 2019 г. к ФССЦ-25.2.02.04-0013 МАТ=7,28 | 1 | 29.96 |  | 29.96 | 29.96 |  |  | 29.96
28 | ФССЦ-25.2.02.04-0014 Приказ Минстроя России от 30.12.2016 №1039/пр | Кронштейн РА-4 для присоединения проводов к линейным разъединителям (тип РДЗ, РЛНД) на воздушных ЛЭП 6-10 кВ (шт) ИНДЕКС К ПОЗИЦИИ(справочно): ФССЦ-25.2.02.04-0014 Индекс 1 кв. 2019 г. к ФССЦ-25.2.02.04-0014 МАТ=7,31 | 1 | 22.41 |  | 22.41 | 22.41 |  |  | 22.41
29 | ФССЦ-25.2.02.04-0015 Приказ Минстроя России от 30.12.2016 №1039/пр | Кронштейн РА-5 для присоединения проводов к линейным разъединителям (тип РДЗ, РЛНД) на воздушных ЛЭП 6-10 кВ (шт) ИНДЕКС К ПОЗИЦИИ(справочно): ФССЦ-25.2.02.04-0015 Индекс 2 квартал 2019 г. к ФССЦ-25.2.02.04-0015 МАТ=6,92 | 3 | 24.66 |  | 24.66 | 73.98 |  |  | 73.98
30 | ФССЦ-25.2.02.11-0001 Приказ Минстроя России от 30.12.2016 №1039/пр | Вал привода РА-7 для соединения между собой ручного привода ПР, ПРз, ПРН, ПРНз и линейных разъединителей 6- 10 кВ РД(З)- 10/400(630)У1, РЛНД(з)-10/400 У1 (шт) ИНДЕКС К ПОЗИЦИИ(справочно): ФССЦ-25.2.02.04-0015 Индекс 2 квартал 2019 г. к ФССЦ-25.2.02.04-0015 МАТ=6,92 | 2 | 555.75 |  | 555.75 | 1111.5 |  |  | 1111.5
31 | ФССЦ-20.1.01.02-0047 Приказ Минстроя России от 30.12.2016 №1039/пр | Зажим аппаратный прессуемый: А2А-70-2 (100 шт) ИНДЕКС К ПОЗИЦИИ(справочно): ФССЦ-20.1.01.02-0047 Индекс 4 квартал 2019 г. к ФССЦ-20.1.01.02-0047 МАТ=7,33 | 0,06 6 / 100 | 2089 |  | 2089 | 125.34 |  |  | 125.34
32 | ФССЦ-22.2.02.20-0001 Приказ Минстроя России от 30.12.2016 №1039/пр | Хомут для крепления траверс (шт) ИНДЕКС К ПОЗИЦИИ(справочно): ФССЦ-22.2.02.20-0001 Индекс 4 квартал 2019 г. к ФССЦ-22.2.02.20-0001 МАТ=2,85 | 4 | 34.6 |  | 34.6 | 138.4 |  |  | 138.4
33 | КП ИП Константинова А.А. от 31.10.2019 | Разъединитель РЛНД-1-10-400 с приводом ПРНз (шт) | 1 | 9625 |  | 9625 | 9625 |  |  | 9625
34 | ФЕРм08-02-472-09 Приказ Минстроя России от 30.12.2016 №1039/пр | Проводник заземляющий открыто по строительным основаниям: из круглой стали диаметром 10 мм (100 м) ИНДЕКС К ПОЗИЦИИ(справочно): ФЕРм08-02-472-09 Индекс 4 квартал 2019 г. к ФЕРм08-02-472-09 ОЗП=32,76; ЭМ=7,8; ЗПМ=32,76; МАТ=2,18 | 0,14 (6+8)/100 | 870,11 200,22 | 60,98 4,77 | 608.91 | 121.82 | 28.03 | 8,54 0,67 | 85.25 | 21.3 | 2.98
35 | ФССЦ-08.3.04.02-0092 Приказ Минстроя России от 30.12.2016 №1039/пр | Сталь круглая углеродистая обыкновенного качества марки ВСт3пс5-1 диаметром: 10 мм (т) ИНДЕКС К ПОЗИЦИИ(справочно): ФССЦ-08.3.04.02-0092 Индекс 4 квартал 2019 г. к ФССЦ-08.3.04.02-0092 МАТ=7,92 | 0,008624 0,616*(6+8)/1000 | 5230.01 |  | 5230.01 | 45.1 |  |  | 45.1
36 | ФССЦ-20.1.01.11-0022 Приказ Минстроя России от 30.12.2016 №1039/пр | Зажим соединительный: плашечный ПС-2-1 (шт) ИНДЕКС К ПОЗИЦИИ(справочно): ФССЦ-20.1.01.11-0022 Индекс 4 квартал 2019 г. к ФССЦ-20.1.01.11-0022 МАТ=4,67 | 2 | 12.53 |  | 12.53 | 25.06 |  |  | 25.06
37 | ФЕРм08-02-472-02 Приказ Минстроя России от 30.12.2016 №1039/пр | Заземлитель из стали: полосовой сечением 160 мм2 (заземление РЛНД) (100 м) ИНДЕКС К ПОЗИЦИИ(справочно): ФЕРм08-02-472-02 Индекс 4 квартал 2019 г. к ФЕРм08-02-472-02 ОЗП=32,76; ЭМ=8; ЗПМ=32,76; МАТ=1,79 | 0,09 9/100 | 1115,5 156,04 | 64,45 5,52 | 895.01 | 100.4 | 14.04 | 5,8 0,50 | 80.55 | 16.6 | 1.49
38 | ФССЦ-08.3.07.01-0042 Приказ Минстроя России от 30.12.2016 №1039/пр | Сталь полосовая: 40х4 мм, кипящая (т) ИНДЕКС К ПОЗИЦИИ(справочно): ФССЦ-08.3.07.01-0042 Индекс 4 квартал 2019 г. к ФССЦ-08.3.07.01-0042 МАТ=8,45 | 0,01134 1,26*9/1000 | 6200 |  | 6200 | 70.31 |  |  | 70.31
39 | ФЕРм08-02-471-01 Приказ Минстроя России от 30.12.2016 №1039/пр | Заземлитель из угловой стали размером: 50х50х5 мм (заземление РЛНД) (10 шт) ИНДЕКС К ПОЗИЦИИ(справочно): ФЕРм08-02-471-01 Индекс 4 квартал 2019 г. к ФЕРм08-02-471-01 ОЗП=32,76; ЭМ=8,35; ЗПМ=32,76; МАТ=1,82 | 0,3 3/10 | 634,36 100,58 | 47,94 4,77 | 485.84 | 190.31 | 30.17 | 14,38 1,43 | 145.75 | 10.7 | 3.21
40 | ФССЦ-08.3.08.02-0052 Приказ Минстроя России от 30.12.2016 №1039/пр | Сталь угловая равнополочная, марка стали: ВСт3кп2, размером 50x50x5 мм (т) ИНДЕКС К ПОЗИЦИИ(справочно): ФССЦ-08.3.08.02-0052 Индекс 4 квартал 2019 г. к ФССЦ-08.3.08.02-0052 МАТ=7,84 | 0,03393 3,77*3/1000*3 | 5763 |  | 5763 | 195.54 |  |  | 195.54
41 | ФЕР33-04-030-01 Приказ Минстроя России от 30.12.2016 №1039/пр | Установка разрядников: с помощью механизмов (компл.) ИНДЕКС К ПОЗИЦИИ(справочно): ФЕР33-04-030-01 Индекс 4 квартал 2019 г. к ФЕР33-04-030-01 ОЗП=32,76; ЭМ=8,95; ЗПМ=32,76; МАТ=10,38 | 4 12/3 | 135,15 38,01 | 94,21 12,31 | 2.93 | 540.6 | 152.04 | 376,84 49,24 | 11.72 | 4.29 | 17.16
42 | КП ООО «КАБЕЛЬНАЯ ИМПЕРИЯ» от 06.11.2019 | Разрядник УЗД 1.3 (шт) | 12 | 662.5 |  | 662.5 | 7950 |  |  | 7950
ПНР
43 | ФЕРп01-11-010-01 Приказ Минстроя России от 30.12.2016 №1039/пр | Измерение сопротивления растеканию тока: заземлителя (измерение) ИНДЕКС К ПОЗИЦИИ(справочно): ФЕРп01-11-010-01 Индекс 4 квартал 2019 г. к ФЕРп01-11-010-01 ОЗП=32,76 | 4 | 15,62 15,62 |  |  | 62.48 | 62.48 |  |  | 1.22 | 4.88
44 | ФЕРп01-11-010-02 Приказ Минстроя России от 30.12.2016 №1039/пр | Измерение сопротивления растеканию тока: контура с диагональю до 20 м (измерение) ИНДЕКС К ПОЗИЦИИ(справочно): ФЕРп01-11-010-02 Индекс 4 квартал 2019 г. к ФЕРп01-11-010-02 ОЗП=32,76 | 1 | 20,75 20,75 |  |  | 20.75 | 20.75 |  |  | 1.62 | 1.62
Раздел 2. Реконструкция опоры №7 ВЛ-6 кВ Ф-20 ПС 35 Втормет с заменой стоек и траверс для устройства узла подключения (СМР) (Заявитель: У Чунь Сянь)
45 | ФЕР33-04-040-03 Приказ Минстроя России от 30.12.2016 №1039/пр | Демонтаж 3-х проводов ВЛ 6-10 кВ с одной опоры (шт) ИНДЕКС К ПОЗИЦИИ(справочно): ФЕР33-04-040-03 Индекс 4 квартал 2019 г. к ФЕР33-04-040-03 ОЗП=32,76; ЭМ=8,95; ЗПМ=32,76 | 1 | 60,89 17,32 | 43,57 5,69 |  | 60.89 | 17.32 | 43,57 5,69 |  | 2.03 | 2.03
46 | ФЕР33-04-009-06 Приказ Минстроя России от 30.12.2016 №1039/пр | Подвеска проводов ВЛ 6-10 кВ в населенной местности сечением свыше 35 мм2 с помощью механизмов, (3 провода) при 10 опорах на км линии (км) ИНДЕКС К ПОЗИЦИИ(справочно): ФЕР33-04-009-06 Индекс 4 квартал 2019 г. к ФЕР33-04-009-06 ОЗП=32,76; ЭМ=9,54; ЗПМ=32,76; МАТ=8,19 | 0,09 90/1000 | 2919,33 544,26 | 1970,48 284,33 | 404.59 | 262.74 | 48.98 | 177,34 25,59 | 36.41 | 57.23 | 5.15
47 | ФЕР33-04-042-03 Приказ Минстроя России от 30.12.2016 №1039/пр | Демонтаж опор ВЛ 0,38-10 кВ: без приставок одностоечных с двумя подкосами (шт) ИНДЕКС К ПОЗИЦИИ(справочно): ФЕР33-04-042-03 Индекс 4 квартал 2019 г. к ФЕР33-04-042-03 ОЗП=32,76; ЭМ=8,49; ЗПМ=32,76 | 1 | 326,2 23,22 | 302,98 30 |  | 326.2 | 23.22 | 302,98 30,00 |  | 2.56 | 2.56
48 | ФЕР33-04-003-03 Приказ Минстроя России от 30.12.2016 №1039/пр | Установка железобетонных опор ВЛ 0,38; 6-10 кВ с траверсами без приставок: одностоечных с двумя подкосами (шт) ИНДЕКС К ПОЗИЦИИ(справочно): ФЕР33-04-003-03 Индекс 4 квартал 2019 г. к ФЕР33-04-003-03 ОЗП=32,76; ЭМ=8,31; ЗПМ=32,76; МАТ=7,26 | 1 | 609,99 107,29 | 457,09 42 | 45.61 | 609.99 | 107.29 | 457,09 42,00 | 45.61 | 12.11 | 12.11
49 | ФССЦ-05.1.02.07-0069 Приказ Минстроя России от 30.12.2016 №1039/пр | Стойка опоры: СВ 105-5 /бетон В30 (М400), объем 0,47 м3, расход арматуры 92,0 кг/ (серия 3.407.1-143 вып. 7) (шт) ИНДЕКС К ПОЗИЦИИ(справочно): ФССЦ-05.1.02.07-0069 Индекс 4 квартал 2019 г. к ФССЦ-05.1.02.07-0069 МАТ=9,31 | 3 1*3 | 1672.09 |  | 1672.09 | 5016.27 |  |  | 5016.27
50 | ФССЦ-07.2.07.13-0221 Приказ Минстроя России от 30.12.2016 №1039/пр | Узел крепления У-1 (кг) ИНДЕКС К ПОЗИЦИИ(справочно): ФССЦ-07.2.07.13-0221 Индекс 4 квартал 2019 г. к ФССЦ-07.2.07.13-0221 МАТ=9,56 | 15 (2)*7,5 | 9.6 |  | 9.6 | 144 |  |  | 144
51 | ФССЦ-07.2.02.05-0021 Приказ Минстроя России от 30.12.2016 №1039/пр | Траверсы стальные (т) ИНДЕКС К ПОЗИЦИИ(справочно): ФССЦ-07.2.02.05-0021 Индекс 4 квартал 2019 г. к ФССЦ-07.2.02.05-0021 МАТ=7,72 | 0,1107 ((33+3,9)*3)/1000 | 10832.93 |  | 10832.93 | 1199.21 |  |  | 1199.21
52 | ФССЦ-22.2.02.20-0001 Приказ Минстроя России от 30.12.2016 №1039/пр | Хомут для крепления траверс (шт) ИНДЕКС К ПОЗИЦИИ(справочно): ФССЦ-22.2.02.20-0001 Индекс 4 квартал 2019 г. к ФССЦ-22.2.02.20-0001 МАТ=2,85 | 3 | 34.6 |  | 34.6 | 103.8 |  |  | 103.8
53 | ФЕРм08-02-144-05 Приказ Минстроя России от 30.12.2016 №1039/пр | Присоединение к зажимам жил проводов или кабелей сечением: до 70 мм2 (100 шт) (1.8.3.ОППри производстве работ на высоте свыше расстояний, указанных в вводных указаниях к разделам сборника: при высоте свыше 2 до 8 м ОЗП=1,05; ТЗ=1,05) ИНДЕКС К ПОЗИЦИИ(справочно): ФЕРм08-02-144-05 Индекс 4 квартал 2019 г. к ФЕРм08-02-144-05 ОЗП=32,76; ЗПМ=32,76; МАТ=32,75 | 0,09 (3*3) / 100 | 155,63 152,72 |  | 2.91 | 14.01 | 13.74 |  | 0.26 | 15.876 | 1.43
54 | КП ГК Атом от 31.10.2019 | Зажим ответвительный RP150 (шт.) | 9 3*3 | 885.46 |  | 885.46 | 7969.14 |  |  | 7969.14
55 | КП ИП Константинова А.А. от 31.10.2019 | Изолятор полимерный ЛК-70/10-И-ЗСС (шт.) | 9 3*3 | 696.67 |  | 696.67 | 6270.03 |  |  | 6270.03
56 | ФССЦ-20.5.04.04-0002 Приказ Минстроя России от 30.12.2016 №1039/пр | Зажим натяжной: болтовый НБ-2-6А (шт) ИНДЕКС К ПОЗИЦИИ(справочно): ФССЦ-20.5.04.04-0002 Индекс 2 квартал 2019 г. к ФССЦ-20.5.04.04-0002 МАТ=3,59 | 9 3*3 | 73.4 |  | 73.4 | 660.6 |  |  | 660.6
57 | ФССЦ-20.1.02.22-0001 Приказ Минстроя России от 30.12.2016 №1039/пр | Ушко: двухлапчатое укороченное У2К-7-16 (шт) ИНДЕКС К ПОЗИЦИИ(справочно): ФССЦ-20.1.02.22-0001 Индекс 3 квартал 2019 г. к ФССЦ-20.1.02.22-0001 МАТ=0 | 9 3*3 | 34.73 |  | 34.73 | 312.57 |  |  | 312.57
58 | ФССЦ-20.1.02.14-0007 Приказ Минстроя России от 30.12.2016 №1039/пр | Серьга СРС-7-16 (шт) ИНДЕКС К ПОЗИЦИИ(справочно): ФССЦ-20.1.02.14-0007 Индекс 4 квартал 2019 г. к ФССЦ-20.1.02.14-0007 МАТ=8,33 | 9 3*3 | 10.03 |  | 10.03 | 90.27 |  |  | 90.27
59 | ФССЦ-01.7.15.10-0031 Приказ Минстроя России №1039/пр от 30.12.2016 | Скоба: СК-7-1А (шт) ИНДЕКС К ПОЗИЦИИ(справочно): ФССЦ-01.7.15.10-0031 Индекс 4 квартал 2019 г. к ФССЦ-01.7.15.10-0031 МАТ=4,58 | 9 3*3 | 28.07 |  | 28.07 | 252.63 |  |  | 252.63
60 | ФССЦ-22.2.01.04-0002 Приказ Минстроя России от 30.12.2016 №1039/пр | Изоляторы линейные штыревые высоковольтные ШФ 20-Г (шт) ИНДЕКС К ПОЗИЦИИ(справочно): ФССЦ-22.2.01.04-0002 Индекс 4 квартал 2019 г. к ФССЦ-22.2.01.04-0002 МАТ=9,74 | 9 3*3 | 46.72 |  | 46.72 | 420.48 |  |  | 420.48
61 | КП ООО «ЦентрСвязьСервис-ДВ» от 31.10.2019 | Вязка спиральная СО 70 (70-95) (шт.) | 18 9*2 | 62.5 |  | 62.5 | 1125 |  |  | 1125
62 | ФЕРм08-02-472-09 Приказ Минстроя России от 30.12.2016 №1039/пр | Проводник заземляющий открыто по строительным основаниям: из круглой стали диаметром 10 мм (100 м) ИНДЕКС К ПОЗИЦИИ(справочно): ФЕРм08-02-472-09 Индекс 4 квартал 2019 г. к ФЕРм08-02-472-09 ОЗП=32,76; ЭМ=7,8; ЗПМ=32,76; МАТ=2,18 | 0,16 8*2/100*1 | 870,11 200,22 | 60,98 4,77 | 608.91 | 139.22 | 32.04 | 9,76 0,76 | 97.43 | 21.3 | 3.41
63 | ФССЦ-08.3.04.02-0092 Приказ Минстроя России от 30.12.2016 №1039/пр | Сталь круглая углеродистая обыкновенного качества марки ВСт3пс5-1 диаметром: 10 мм (т) ИНДЕКС К ПОЗИЦИИ(справочно): ФССЦ-08.3.04.02-0092 Индекс 4 квартал 2019 г. к ФССЦ-08.3.04.02-0092 МАТ=7,92 | 0,009856 0,616/1000*8*2*1 | 5230.01 |  | 5230.01 | 51.55 |  |  | 51.55
64 | ФССЦ-20.1.01.11-0022 Приказ Минстроя России от 30.12.2016 №1039/пр | Зажим соединительный: плашечный ПС-2-1 (шт) ИНДЕКС К ПОЗИЦИИ(справочно): ФССЦ-20.1.01.11-0022 Индекс 4 квартал 2019 г. к ФССЦ-20.1.01.11-0022 МАТ=4,67 | 2 2*1 | 12.53 |  | 12.53 | 25.06 |  |  | 25.06
65 | ФЕРм08-02-471-01 Приказ Минстроя России от 30.12.2016 №1039/пр | Заземлитель вертикальный из угловой стали размером: 50х50х5 мм (10 шт) ИНДЕКС К ПОЗИЦИИ(справочно): ФЕРм08-02-471-01 Индекс 4 квартал 2019 г. к ФЕРм08-02-471-01 ОЗП=32,76; ЭМ=8,35; ЗПМ=32,76; МАТ=1,82 | 0,1 1 / 10 | 634,36 100,58 | 47,94 4,77 | 485.84 | 63.44 | 10.06 | 4,79 0,48 | 48.58 | 10.7 | 1.07
66 | ФССЦ-08.3.08.02-0052 Приказ Минстроя России от 30.12.2016 №1039/пр | Сталь угловая равнополочная, марка стали: ВСт3кп2, размером 50x50x5 мм (т) ИНДЕКС К ПОЗИЦИИ(справочно): ФССЦ-08.3.08.02-0052 Индекс 4 квартал 2019 г. к ФССЦ-08.3.08.02-0052 МАТ=7,84 | 0,01131 3,77*3/1000*1 | 5763 |  | 5763 | 65.18 |  |  | 65.18
ПНР
67 | ФЕРп01-11-010-01 Приказ Минстроя России от 30.12.2016 №1039/пр | Измерение сопротивления растеканию тока: заземлителя (измерение) ИНДЕКС К ПОЗИЦИИ(справочно): ФЕРп01-11-010-01 Индекс 4 квартал 2019 г. к ФЕРп01-11-010-01 ОЗП=32,76 | 1 | 15,62 15,62 |  |  | 15.62 | 15.62 |  |  | 1.22 | 1.22
Раздел 3. Строительство КВЛ 6 кВ от новой ячейки 2 секции КРУН-6 кВ ПС «Тепличный комбинат» до границы земельного участка заявителя, протяженностью 0,107 км (СМР) (Заявитель: ООО Индустриальный парк Авангард)
КЛ
68 | ФЕР01-02-055-03 Приказ Минстроя России от 30.12.2016 №1039/пр | Разработка грунта вручную с креплениями в траншеях шириной до 2 м, глубиной: до 2 м, группа грунтов 3 (100 м3) ИНДЕКС К ПОЗИЦИИ(справочно): ФЕР01-02-055-03 Индекс 4 квартал 2019 г. к ФЕР01-02-055-03 ОЗП=32,76; ЗПМ=32,76 | 0,0015 (1*0,5*0,3) / 100 | 2329,64 2329,64 |  |  | 3.49 | 3.49 |  |  | 278 | 0.42
69 | ФЕРм08-02-409-08 Приказ Минстроя России от 30.12.2016 №1039/пр | Труба винипластовая по установленным конструкциям, по основанию пола, диаметр: до 63 мм (100 м) ИНДЕКС К ПОЗИЦИИ(справочно): ФЕРм08-02-409-08 Индекс 4 квартал 2019 г. к ФЕРм08-02-409-08 ОЗП=32,76; ЭМ=9,42; ЗПМ=32,76; МАТ=37,84 | 0,01 1 / 100 | 269,24 176,72 | 62,2 8,79 | 30.32 | 2.69 | 1.77 | 0,62 0,09 | 0.3 | 18.8 | 0.19
70 | ФССЦ-20.2.12.03-0002 Приказ Минстроя России от 30.12.2016 №1039/пр | Трубы гибкие гофрированные двустенные "DKC" диаметром: 63 мм (10 м) ИНДЕКС К ПОЗИЦИИ(справочно): ФССЦ-20.2.12.03-0002 Индекс 4 квартал 2019 г. к ФССЦ-20.2.12.03-0002 МАТ=6,04 | 0,1 1 / 10 | 138.7 |  | 138.7 | 13.87 |  |  | 13.87
71 | ФЕРм08-02-412-05 Приказ Минстроя России от 30.12.2016 №1039/пр | Затягивание провода в проложенные трубы и металлические рукава первого одножильного или многожильного в общей оплетке, суммарное сечение: до 70 мм2 (100 м) ИНДЕКС К ПОЗИЦИИ(справочно): ФЕРм08-02-412-05 Индекс 4 квартал 2019 г. к ФЕРм08-02-412-05 ОЗП=32,76; ЭМ=9,42; ЗПМ=32,76; МАТ=9,14 | 0,01 1 / 100 | 176,19 109,79 | 19,55 2,77 | 46.85 | 1.76 | 1.1 | 0,2 0,03 | 0.47 | 11.68 | 0.12
72 | ФЕР01-01-033-02 Приказ Минстроя России от 30.12.2016 №1039/пр | Засыпка траншей и котлованов с перемещением грунта до 5 м бульдозерами мощностью: 59 кВт (80 л.с.), группа грунтов 2 (1000 м3) ИНДЕКС К ПОЗИЦИИ(справочно): ФЕР01-01-033-02 Индекс 4 квартал 2019 г. к ФЕР01-01-033-02 ОЗП=32,76; ЭМ=12,37; ЗПМ=32,76 | 0,00015 (1*0,5*0,3) / 1000 | 527.5 | 527,5 102,89 |  | 0.08 |  | 0,08 0,02
73 | ФЕРм08-02-147-03 Приказ Минстроя России от 30.12.2016 №1039/пр | Кабель до 35 кВ по установленным конструкциям и лоткам с креплением на поворотах и в конце трассы, масса 1 м кабеля: до 3 кг (100 м) ИНДЕКС К ПОЗИЦИИ(справочно): ФЕРм08-02-147-03 Индекс 4 квартал 2019 г. к ФЕРм08-02-147-03 ОЗП=32,76; ЭМ=8,46; ЗПМ=32,76; МАТ=14,83 | 0,4 (30+8+2) / 100 | 225 144,97 | 50,17 5,02 | 29.86 | 90 | 57.99 | 20,07 2,01 | 11.94 | 15.07 | 6.03
74 | ФССЦ-21.1.07.01-0006 Приказ Минстроя России от 30.12.2016 №1039/пр | Кабели силовые на напряжение 6000 В для прокладке в земле с алюминиевыми жилами в алюминиевой оболочке марки: ААБлУ, с числом жил - 3 и сечением 70 мм2 (1000 м) ИНДЕКС К ПОЗИЦИИ(справочно): ФССЦ-21.1.07.01-0006 Индекс 4 квартал 2019 г. к ФССЦ-21.1.07.01-0006 МАТ=5,95 | 0,042 ((30+1+8+2)*1,02) / 1000 | 66236.07 |  | 66236.07 | 2781.91 |  |  | 2781.91
75 | ФЕРм08-03-574-04 Приказ Минстроя России от 30.12.2016 №1039/пр | Разводка по устройствам и подключение жил кабелей или проводов сечением: до 70 мм2 (100 шт) ИНДЕКС К ПОЗИЦИИ(справочно): ФЕРм08-03-574-04 Индекс 4 квартал 2019 г. к ФЕРм08-03-574-04 ОЗП=32,76; ЭМ=5,71; ЗПМ=32,76; МАТ=7,39 | 0,03 3 / 100 | 695,6 462,27 | 26,64 0,76 | 206.69 | 20.87 | 13.87 | 0,8 0,02 | 6.2 | 46.6 | 1.4
76 | ФЕР27-02-004-01 Приказ Минстроя России от 30.12.2016 №1039/пр | Устройство сооружений из лотков (100 м) ИНДЕКС К ПОЗИЦИИ(справочно): ФЕР27-02-004-01 Индекс 4 квартал 2019 г. к ФЕР27-02-004-01 ОЗП=32,76; ЭМ=9,61; ЗПМ=32,76; МАТ=11,19 | 0,3 (3*10) / 100 | 7102,9 1423,76 | 4855,3 586,14 | 823.84 | 2130.87 | 427.13 | 1456,59 175,84 | 247.15 | 169.9 | 50.97
77 | ФССЦ-05.1.01.10-0101 Приказ Минстроя России от 30.12.2016 №1039/пр | Лоток ЛК 300.300.30 (м3) ИНДЕКС К ПОЗИЦИИ(справочно): ФССЦ-05.1.01.10-0101 Индекс 4 квартал 2019 г. к ФССЦ-05.1.01.10-0101 МАТ=11,08 | 1,3 10*0,13 | 2269.12 |  | 2269.12 | 2949.86 |  |  | 2949.86
78 | ФССЦ-05.1.01.13-0043 Приказ Минстроя России от 30.12.2016 №1039/пр | Плита ПТ 36.30.6 (м3) ИНДЕКС К ПОЗИЦИИ(справочно): ФССЦ-05.1.01.13-0043 Индекс 4 квартал 2019 г. к ФССЦ-05.1.01.13-0043 МАТ=13,72 | 0,498 83*0,006 | 1382.9 |  | 1382.9 | 688.68 |  |  | 688.68
ВЛ
79 | ФЕР33-04-016-02 Приказ Минстроя России от 30.12.2016 №1039/пр | Развозка конструкций и материалов опор ВЛ 0,38-10 кВ по трассе: одностоечных железобетонных опор (шт) ИНДЕКС К ПОЗИЦИИ(справочно): ФЕР33-04-016-02 Индекс 4 квартал 2019 г. к ФЕР33-04-016-02 ОЗП=32,76; ЭМ=10,06; ЗПМ=32,76 | 4 1*2+1*2 | 49,34 3,59 | 45,75 6,48 |  | 197.36 | 14.36 | 183 25,92 |  | 0.44 | 1.76
80 | ФЕР33-04-016-06 Приказ Минстроя России от 30.12.2016 №1039/пр | Развозка конструкций и материалов опор ВЛ 0,38-10 кВ по трассе: материалов оснастки сложных опор (шт) ИНДЕКС К ПОЗИЦИИ(справочно): ФЕР33-04-016-06 Индекс 4 квартал 2019 г. к ФЕР33-04-016-06 ОЗП=32,76; ЭМ=10,65; ЗПМ=32,76 | 2 | 15,03 2,45 | 12,58 2,16 |  | 30.06 | 4.9 | 25,16 4,32 |  | 0.3 | 0.6
81 | ФЕР33-04-003-02 Приказ Минстроя России от 30.12.2016 №1039/пр | Установка железобетонных опор ВЛ 0,38; 6-10 кВ с траверсами без приставок: одностоечных с одним подкосом (шт) ИНДЕКС К ПОЗИЦИИ(справочно): ФЕР33-04-003-02 Индекс 4 квартал 2019 г. к ФЕР33-04-003-02 ОЗП=32,76; ЭМ=8,32; ЗПМ=32,76; МАТ=7,26 | 2 1+1 | 399,56 69,99 | 283,96 26,22 | 45.61 | 799.12 | 139.98 | 567,92 52,44 | 91.22 | 7.9 | 15.8
82 | ФССЦ-05.1.02.07-0069 Приказ Минстроя России от 30.12.2016 №1039/пр | Стойка опоры: СВ 105-5 /бетон В30 (М400), объем 0,47 м3, расход арматуры 92,0 кг/ (серия 3.407.1-143 вып. 7) (шт) ИНДЕКС К ПОЗИЦИИ(справочно): ФССЦ-05.1.02.07-0069 Индекс 4 квартал 2019 г. к ФССЦ-05.1.02.07-0069 МАТ=9,31 | 4 1*2+1*2 | 1672.09 |  | 1672.09 | 6688.36 |  |  | 6688.36
83 | ФССЦ-07.2.07.13-0221 Приказ Минстроя России от 30.12.2016 №1039/пр | Узел крепления У-1 (кг) ИНДЕКС К ПОЗИЦИИ(справочно): ФССЦ-07.2.07.13-0221 Индекс 4 квартал 2019 г. к ФССЦ-07.2.07.13-0221 МАТ=9,56 | 15 (1+1)*7,5 | 9.6 |  | 9.6 | 144 |  |  | 144
84 | ФССЦ-07.2.02.05-0021 Приказ Минстроя России от 30.12.2016 №1039/пр | Траверсы стальные (т) ИНДЕКС К ПОЗИЦИИ(справочно): ФССЦ-07.2.02.05-0021 Индекс 4 квартал 2019 г. к ФССЦ-07.2.02.05-0021 МАТ=7,72 | 0,063 ((18,8+6,7)*2+12*1)/1000 | 10832.93 |  | 10832.93 | 682.47 |  |  | 682.47
85 | ФЕР33-04-009-06 Приказ Минстроя России от 30.12.2016 №1039/пр | Подвеска проводов ВЛ 6-10 кВ в населенной местности сечением свыше 35 мм2 с помощью механизмов, (3 провода) при 10 опорах на км линии (км) ИНДЕКС К ПОЗИЦИИ(справочно): ФЕР33-04-009-06 Индекс 4 квартал 2019 г. к ФЕР33-04-009-06 ОЗП=32,76; ЭМ=9,54; ЗПМ=32,76; МАТ=8,19 | 0,066 66/1000 | 2919,33 544,26 | 1970,48 284,33 | 404.59 | 192.68 | 35.92 | 130,05 18,77 | 26.7 | 57.23 | 3.78
86 | ФССЦ-21.2.01.01-0047 Приказ Минстроя России от 30.12.2016 №1039/пр | Провода самонесущие изолированные для воздушных линий электропередачи с алюминиевыми жилами марки: СИП-3 1х50-20 (1000 м) ИНДЕКС К ПОЗИЦИИ(справочно): ФССЦ-21.2.01.01-0047 Индекс 4 квартал 2019 г. к ФССЦ-21.2.01.01-0047 МАТ=5,91 | 0,207 окр(66*3*1,045/1000;3) | 7994.19 |  | 7994.19 | 1654.8 |  |  | 1654.8
87 | ФССЦ-22.2.01.04-0002 Приказ Минстроя России от 30.12.2016 №1039/пр | Изоляторы линейные штыревые высоковольтные ШФ 20-Г (шт) ИНДЕКС К ПОЗИЦИИ(справочно): ФССЦ-22.2.01.04-0002 Индекс 4 квартал 2019 г. к ФССЦ-22.2.01.04-0002 МАТ=9,74 | 2 | 46.72 |  | 46.72 | 93.44 |  |  | 93.44
88 | КП Всё до лампочки от 29.07.2019 | Вязка спиральная CO 35 (35-50) (шт.) | 4 (2)*2 | 249.03 |  | 249.03 | 996.12 |  |  | 996.12
89 | ФССЦ-20.5.04.04-0002 Приказ Минстроя России от 30.12.2016 №1039/пр | Зажим натяжной: болтовый НБ-2-6А (шт) ИНДЕКС К ПОЗИЦИИ(справочно): ФССЦ-20.5.04.04-0002 Индекс 2 квартал 2019 г. к ФССЦ-20.5.04.04-0002 МАТ=3,59 | 12 | 73.4 |  | 73.4 | 880.8 |  |  | 880.8
90 | КП Всё до лампочки от 29.07.2019 | Изолятор полимерный ЛК-70/10-И-ЗСС (шт.) | 12 | 708.47 |  | 708.47 | 8501.64 |  |  | 8501.64
91 | ФССЦ-20.1.02.22-0001 Приказ Минстроя России от 30.12.2016 №1039/пр | Ушко: двухлапчатое укороченное У2К-7-16 (шт) ИНДЕКС К ПОЗИЦИИ(справочно): ФССЦ-20.1.02.22-0001 Индекс 3 квартал 2019 г. к ФССЦ-20.1.02.22-0001 МАТ=0 | 12 | 34.73 |  | 34.73 | 416.76 |  |  | 416.76
92 | ФССЦ-20.1.02.14-0007 Приказ Минстроя России от 30.12.2016 №1039/пр | Серьга СРС-7-16 (шт) ИНДЕКС К ПОЗИЦИИ(справочно): ФССЦ-20.1.02.14-0007 Индекс 4 квартал 2019 г. к ФССЦ-20.1.02.14-0007 МАТ=8,33 | 12 | 10.03 |  | 10.03 | 120.36 |  |  | 120.36
93 | ФЕРм08-02-472-09 Приказ Минстроя России от 30.12.2016 №1039/пр | Проводник заземляющий открыто по строительным основаниям: из круглой стали диаметром 10 мм (100 м) ИНДЕКС К ПОЗИЦИИ(справочно): ФЕРм08-02-472-09 Индекс 4 квартал 2019 г. к ФЕРм08-02-472-09 ОЗП=32,76; ЭМ=7,8; ЗПМ=32,76; МАТ=2,18 | 0,32 8*2/100*2 | 870,11 200,22 | 60,98 4,77 | 608.91 | 278.44 | 64.07 | 19,51 1,53 | 194.85 | 21.3 | 6.82
94 | ФССЦ-08.3.04.02-0092 Приказ Минстроя России от 30.12.2016 №1039/пр | Сталь круглая углеродистая обыкновенного качества марки ВСт3пс5-1 диаметром: 10 мм (т) ИНДЕКС К ПОЗИЦИИ(справочно): ФССЦ-08.3.04.02-0092 Индекс 4 квартал 2019 г. к ФССЦ-08.3.04.02-0092 МАТ=7,92 | 0,019712 0,616/1000*8*2*2 | 5230.01 |  | 5230.01 | 103.09 |  |  | 103.09
95 | ФССЦ-20.1.01.11-0022 Приказ Минстроя России от 30.12.2016 №1039/пр | Зажим соединительный: плашечный ПС-2-1 (шт) ИНДЕКС К ПОЗИЦИИ(справочно): ФССЦ-20.1.01.11-0022 Индекс 4 квартал 2019 г. к ФССЦ-20.1.01.11-0022 МАТ=4,67 | 4 2*2 | 12.53 |  | 12.53 | 50.12 |  |  | 50.12
96 | ФЕРм08-02-471-01 Приказ Минстроя России от 30.12.2016 №1039/пр | Заземлитель вертикальный из угловой стали размером: 50х50х5 мм (10 шт) ИНДЕКС К ПОЗИЦИИ(справочно): ФЕРм08-02-471-01 Индекс 4 квартал 2019 г. к ФЕРм08-02-471-01 ОЗП=32,76; ЭМ=8,35; ЗПМ=32,76; МАТ=1,82 | 0,2 2 / 10 | 634,36 100,58 | 47,94 4,77 | 485.84 | 126.87 | 20.12 | 9,59 0,95 | 97.17 | 10.7 | 2.14
97 | ФССЦ-08.3.08.02-0052 Приказ Минстроя России от 30.12.2016 №1039/пр | Сталь угловая равнополочная, марка стали: ВСт3кп2, размером 50x50x5 мм (т) ИНДЕКС К ПОЗИЦИИ(справочно): ФССЦ-08.3.08.02-0052 Индекс 4 квартал 2019 г. к ФССЦ-08.3.08.02-0052 МАТ=7,84 | 0,02262 3,77*3/1000*2 | 5763 |  | 5763 | 130.36 |  |  | 130.36
98 | ФЕР33-04-030-03 Приказ Минстроя России от 30.12.2016 №1039/пр | Установка разъединителей: с помощью механизмов (компл.) ИНДЕКС К ПОЗИЦИИ(справочно): ФЕР33-04-030-03 Индекс 4 квартал 2019 г. к ФЕР33-04-030-03 ОЗП=32,76; ЭМ=9,49; ЗПМ=32,76; МАТ=11,72 | 1 1*1 | 184,47 81,39 | 100,85 13,67 | 2.23 | 184.47 | 81.39 | 100,85 13,67 | 2.23 | 8.09 | 8.09
99 | ФССЦ-25.2.02.04-0012 Приказ Минстроя России от 30.12.2016 №1039/пр | Кронштейн РА-1 для установки разъединителя (тип РЛНД) на воздушных ЛЭП 6-10 кВ (шт) ИНДЕКС К ПОЗИЦИИ(справочно): ФССЦ-25.2.02.04-0012 Индекс 2 квартал 2019 г. к ФССЦ-25.2.02.04-0012 МАТ=6,31 | 1 1*1 | 225.77 |  | 225.77 | 225.77 |  |  | 225.77
100 | ФССЦ-25.2.02.04-0013 Приказ Минстроя России от 30.12.2016 №1039/пр | Кронштейн РА-2 для установки разъединителя (тип РЛНД) на воздушных ЛЭП 6-10 кВ (шт) ИНДЕКС К ПОЗИЦИИ(справочно): ФССЦ-25.2.02.04-0013 Индекс 2 квартал 2019 г. к ФССЦ-25.2.02.04-0013 МАТ=7,28 | 1 1*1 | 29.96 |  | 29.96 | 29.96 |  |  | 29.96
101 | ФССЦ-25.2.02.04-0014 Приказ Минстроя России от 30.12.2016 №1039/пр | Кронштейн РА-4 для присоединения проводов к линейным разъединителям (тип РДЗ, РЛНД) на воздушных ЛЭП 6-10 кВ (шт) ИНДЕКС К ПОЗИЦИИ(справочно): ФССЦ-25.2.02.04-0014 Индекс 1 кв. 2019 г. к ФССЦ-25.2.02.04-0014 МАТ=7,31 | 1 1*1 | 22.41 |  | 22.41 | 22.41 |  |  | 22.41
102 | ФССЦ-25.2.02.04-0015 Приказ Минстроя России от 30.12.2016 №1039/пр | Кронштейн РА-5 для присоединения проводов к линейным разъединителям (тип РДЗ, РЛНД) на воздушных ЛЭП 6-10 кВ (шт) ИНДЕКС К ПОЗИЦИИ(справочно): ФССЦ-25.2.02.04-0015 Индекс 2 квартал 2019 г. к ФССЦ-25.2.02.04-0015 МАТ=6,92 | 3 3*1 | 24.66 |  | 24.66 | 73.98 |  |  | 73.98
103 | ФССЦ-25.2.02.11-0001 Приказ Минстроя России от 30.12.2016 №1039/пр | Вал привода РА-7 для соединения между собой ручного привода ПР, ПРз, ПРН, ПРНз и линейных разъединителей 6- 10 кВ РД(З)- 10/400(630)У1, РЛНД(з)-10/400 У1 (шт) ИНДЕКС К ПОЗИЦИИ(справочно): ФССЦ-25.2.02.04-0015 Индекс 2 квартал 2019 г. к ФССЦ-25.2.02.04-0015 МАТ=6,92 | 2 2*1 | 555.75 |  | 555.75 | 1111.5 |  |  | 1111.5
104 | ФССЦ-20.1.01.02-0047 Приказ Минстроя России от 30.12.2016 №1039/пр | Зажим аппаратный прессуемый: А2А-70-2 (100 шт) ИНДЕКС К ПОЗИЦИИ(справочно): ФССЦ-20.1.01.02-0047 Индекс 4 квартал 2019 г. к ФССЦ-20.1.01.02-0047 МАТ=7,33 | 0,03 (3*1) / 100 | 2089 |  | 2089 | 62.67 |  |  | 62.67
105 | ФССЦ-22.2.02.20-0001 Приказ Минстроя России от 30.12.2016 №1039/пр | Хомут для крепления траверс (шт) ИНДЕКС К ПОЗИЦИИ(справочно): ФССЦ-22.2.02.20-0001 Индекс 4 квартал 2019 г. к ФССЦ-22.2.02.20-0001 МАТ=2,85 | 4 4*1 | 34.6 |  | 34.6 | 138.4 |  |  | 138.4
106 | КП ЭТК «Меркурий-ДВ» от 29.07.2019 | Разъединитель РЛНД-1-10-400 с приводом ПРНз (шт) | 1 1*1 | 9583.33 |  | 9583.33 | 9583.33 |  |  | 9583.33
107 | ФЕРм08-02-472-09 Приказ Минстроя России от 30.12.2016 №1039/пр | Проводник заземляющий открыто по строительным основаниям: из круглой стали диаметром 10 мм (100 м) ИНДЕКС К ПОЗИЦИИ(справочно): ФЕРм08-02-472-09 Индекс 4 квартал 2019 г. к ФЕРм08-02-472-09 ОЗП=32,76; ЭМ=7,8; ЗПМ=32,76; МАТ=2,18 | 0,14 ((6+8)*1) / 100 | 870,11 200,22 | 60,98 4,77 | 608.91 | 121.82 | 28.03 | 8,54 0,67 | 85.25 | 21.3 | 2.98
108 | ФССЦ-08.3.04.02-0092 Приказ Минстроя России от 30.12.2016 №1039/пр | Сталь круглая углеродистая обыкновенного качества марки ВСт3пс5-1 диаметром: 10 мм (т) ИНДЕКС К ПОЗИЦИИ(справочно): ФССЦ-08.3.04.02-0092 Индекс 4 квартал 2019 г. к ФССЦ-08.3.04.02-0092 МАТ=7,92 | 0,008624 0,616*(6+8)*1/1000 | 5230.01 |  | 5230.01 | 45.1 |  |  | 45.1
109 | ФССЦ-20.1.01.11-0022 Приказ Минстроя России от 30.12.2016 №1039/пр | Зажим соединительный: плашечный ПС-2-1 (шт) ИНДЕКС К ПОЗИЦИИ(справочно): ФССЦ-20.1.01.11-0022 Индекс 4 квартал 2019 г. к ФССЦ-20.1.01.11-0022 МАТ=4,67 | 2 2*1 | 12.53 |  | 12.53 | 25.06 |  |  | 25.06
110 | ФЕРм08-02-472-02 Приказ Минстроя России от 30.12.2016 №1039/пр | Заземлитель из стали: полосовой сечением 160 мм2 (заземление РЛНД) (100 м) ИНДЕКС К ПОЗИЦИИ(справочно): ФЕРм08-02-472-02 Индекс 4 квартал 2019 г. к ФЕРм08-02-472-02 ОЗП=32,76; ЭМ=8; ЗПМ=32,76; МАТ=1,79 | 0,09 (9*1) / 100 | 1115,5 156,04 | 64,45 5,52 | 895.01 | 100.4 | 14.04 | 5,8 0,50 | 80.55 | 16.6 | 1.49
111 | ФССЦ-08.3.07.01-0042 Приказ Минстроя России от 30.12.2016 №1039/пр | Сталь полосовая: 40х4 мм, кипящая (т) ИНДЕКС К ПОЗИЦИИ(справочно): ФССЦ-08.3.07.01-0042 Индекс 4 квартал 2019 г. к ФССЦ-08.3.07.01-0042 МАТ=8,45 | 0,01134 1,26*9*1/1000 | 6200 |  | 6200 | 70.31 |  |  | 70.31
112 | ФЕРм08-02-471-01 Приказ Минстроя России от 30.12.2016 №1039/пр | Заземлитель из угловой стали размером: 50х50х5 мм (заземление РЛНД) (10 шт) ИНДЕКС К ПОЗИЦИИ(справочно): ФЕРм08-02-471-01 Индекс 4 квартал 2019 г. к ФЕРм08-02-471-01 ОЗП=32,76; ЭМ=8,35; ЗПМ=32,76; МАТ=1,82 | 0,3 (3*1) / 10 | 634,36 100,58 | 47,94 4,77 | 485.84 | 190.31 | 30.17 | 14,38 1,43 | 145.75 | 10.7 | 3.21
113 | ФССЦ-08.3.08.02-0052 Приказ Минстроя России от 30.12.2016 №1039/пр | Сталь угловая равнополочная, марка стали: ВСт3кп2, размером 50x50x5 мм (т) ИНДЕКС К ПОЗИЦИИ(справочно): ФССЦ-08.3.08.02-0052 Индекс 4 квартал 2019 г. к ФССЦ-08.3.08.02-0052 МАТ=7,84 | 0,03393 3,77*3/1000*3*1 | 5763 |  | 5763 | 195.54 |  |  | 195.54
114 | ФЕР33-04-030-01 Приказ Минстроя России от 30.12.2016 №1039/пр | Установка разрядников: с помощью механизмов (компл.) ИНДЕКС К ПОЗИЦИИ(справочно): ФЕР33-04-030-01 Индекс 4 квартал 2019 г. к ФЕР33-04-030-01 ОЗП=32,76; ЭМ=8,95; ЗПМ=32,76; МАТ=10,38 | 0,666667 2/3 | 135,15 38,01 | 94,21 12,31 | 2.93 | 90.1 | 25.34 | 62,81 8,21 | 1.95 | 4.29 | 2.86
115 | КП Всё до лампочки от 29.07.2019 | Разрядник УЗПН (шт) | 2 | 2465.21 |  | 2465.21 | 4930.42 |  |  | 4930.42
116 | ФЕРм08-02-159-06 Приказ Минстроя России от 30.12.2016 №1039/пр | Заделка концевая в резиновой перчатке для 3-5-жильного кабеля напряжением до 10 кВ, сечение одной жилы до 70 мм2 (шт) ИНДЕКС К ПОЗИЦИИ(справочно): ФЕРм08-02-159-06 Индекс 4 квартал 2019 г. к ФЕРм08-02-159-06 ОЗП=32,76; ЗПМ=32,76; МАТ=11,77 | 2 | 23,9 18,66 |  | 5.24 | 47.8 | 37.32 |  | 10.48 | 1.94 | 3.88
117 | ФССЦ-20.2.09.08-0031 Приказ Минстроя России от 30.12.2016 №1039/пр | Муфта термоусаживаемая концевая наружной установки для кабеля с пропитанной бумажной изоляцией на напряжение до 10 кВ, марки КНТп10-70/120 с болтовыми наконечниками и комплектом пайки для присоединения заземления (компл.) ИНДЕКС К ПОЗИЦИИ(справочно): ФССЦ-20.2.09.08-0026 Индекс 4 квартал 2019 г. к ФССЦ-20.2.09.08-0026 МАТ=4,62 | 1 | 542.5 |  | 542.5 | 542.5 |  |  | 542.5
118 | ФССЦ-20.2.09.08-0026 Приказ Минстроя России от 30.12.2016 №1039/пр | Муфта термоусаживаемая концевая внутренней установки для кабеля с пропитанной бумажной изоляцией на напряжение до 10 кВ, марки КВТп10-70/120 с болтовыми наконечниками и комплектом пайки для присоединения заземления (компл.) ИНДЕКС К ПОЗИЦИИ(справочно): ФССЦ-20.2.09.08-0026 Индекс 4 квартал 2019 г. к ФССЦ-20.2.09.08-0026 МАТ=4,62 | 1 | 444.72 |  | 444.72 | 444.72 |  |  | 444.72
119 | ФЕР33-04-030-01 Приказ Минстроя России от 30.12.2016 №1039/пр | Установка разрядников: с помощью механизмов (компл.) ИНДЕКС К ПОЗИЦИИ(справочно): ФЕР33-04-030-01 Индекс 4 квартал 2019 г. к ФЕР33-04-030-01 ОЗП=32,76; ЭМ=8,95; ЗПМ=32,76; МАТ=10,38 | 1 | 135,15 38,01 | 94,21 12,31 | 2.93 | 135.15 | 38.01 | 94,21 12,31 | 2.93 | 4.29 | 4.29
120 | КП Всё до лампочки от 29.07.2019 | ОПН-П-6/7.2/10/550 УХЛ1 (шт) | 3 | 1037.5 |  | 1037.5 | 3112.5 |  |  | 3112.5
121 | ФЕР33-02-013-10 Приказ Минстроя России от 30.12.2016 №1039/пр | Установка стальных: конструкций под оборудование массой до 0,01 т (т) ИНДЕКС К ПОЗИЦИИ(справочно): ФЕР33-02-013-10 Индекс 4 квартал 2019 г. к ФЕР33-02-013-10 ОЗП=32,76; ЗПМ=32,76 | 0,0312 3*10,4/1000 | 211,11 211,11 |  |  | 6.59 | 6.59 |  |  | 21.63 | 0.67
122 | ФССЦ-08.3.11.01-0052 Приказ Минстроя России от 30.12.2016 №1039/пр | Швеллеры: № 12 сталь марки Ст3пс (т) ИНДЕКС К ПОЗИЦИИ(справочно): ФССЦ-08.3.11.01-0052 Индекс 4 квартал 2019 г. к ФССЦ-08.3.11.01-0052 МАТ=10,89 | 0,0312 3*10,4/1000 | 4900 |  | 4900 | 152.88 |  |  | 152.88
ПНР
123 | ФЕРп01-12-027-01 Приказ Минстроя России от 30.12.2016 №1039/пр | Испытание кабеля силового длиной до 500 м напряжением: до 10 кВ (испытание) ИНДЕКС К ПОЗИЦИИ(справочно): ФЕРп01-12-027-01 Индекс 4 квартал 2019 г. к ФЕРп01-12-027-01 ОЗП=32,76 | 1 | 55,71 55,71 |  |  | 55.71 | 55.71 |  |  | 4.86 | 4.86
124 | ФЕРп01-11-010-01 Приказ Минстроя России от 30.12.2016 №1039/пр | Измерение сопротивления растеканию тока: заземлителя (измерение) ИНДЕКС К ПОЗИЦИИ(справочно): ФЕРп01-11-010-01 Индекс 4 квартал 2019 г. к ФЕРп01-11-010-01 ОЗП=32,76 | 2 | 15,62 15,62 |  |  | 31.24 | 31.24 |  |  | 1.22 | 2.44
125 | ФЕРп01-11-010-02 Приказ Минстроя России от 30.12.2016 №1039/пр | Измерение сопротивления растеканию тока: контура с диагональю до 20 м (измерение) ИНДЕКС К ПОЗИЦИИ(справочно): ФЕРп01-11-010-02 Индекс 4 квартал 2019 г. к ФЕРп01-11-010-02 ОЗП=32,76 | 1 | 20,75 20,75 |  |  | 20.75 | 20.75 |  |  | 1.62 | 1.62
Раздел 4. Строительство 2КВЛ-6 кВ от линейной ячейки №23 РУ 6 кВ ПС 35/6 кВ «Втормет» до границ земельного участка заявителя, протяженностью 0,037 км (СМР) (Заявитель: Общество с ограниченной ответственностью «ПродИмпорт»)
126 | ФЕР01-02-055-03 Приказ Минстроя России от 30.12.2016 №1039/пр | Разработка грунта вручную с креплениями в траншеях шириной до 2 м, глубиной: до 2 м, группа грунтов 3 (100 м3) ИНДЕКС К ПОЗИЦИИ(справочно): ФЕР01-02-055-03 Индекс 4 квартал 2019 г. к ФЕР01-02-055-03 ОЗП=32,76; ЗПМ=32,76 | 0,0576 (16*0,9*0,4) / 100 | 2329,64 2329,64 |  |  | 134.19 | 134.19 |  |  | 278 | 16.01
127 | ФЕРм08-02-142-01 Приказ Минстроя России от 30.12.2016 №1039/пр | Устройство постели при одном кабеле в траншее (100 м) ИНДЕКС К ПОЗИЦИИ(справочно): ФЕРм08-02-142-01 Индекс 4 квартал 2019 г. к ФЕРм08-02-142-01 ОЗП=32,76; ЭМ=9,05; ЗПМ=32,76; МАТ=32,75 | 0,16 16 / 100 | 308,28 50,99 | 256,27 45,24 | 1.02 | 49.32 | 8.16 | 41 7,24 | 0.16 | 5.3 | 0.85
128 | ФЕРм08-02-142-02 Приказ Минстроя России от 30.12.2016 №1039/пр | На каждый последующий кабель добавлять к расценке 08-02-142-01 (100 м) ИНДЕКС К ПОЗИЦИИ(справочно): ФЕРм08-02-142-02 Индекс 4 квартал 2019 г. к ФЕРм08-02-142-02 ОЗП=32,76; ЭМ=9,04; ЗПМ=32,76; МАТ=33 | 0,16 16 / 100 | 24,78 19,14 | 5,26 0,93 | 0.38 | 3.96 | 3.06 | 0,84 0,15 | 0.06 | 1.99 | 0.32
129 | ФССЦ-02.3.01.02-0015 Приказ Минстроя России от 30.12.2016 №1039/пр | Песок природный для строительных: работ средний (м3) ИНДЕКС К ПОЗИЦИИ(справочно): ФССЦ-02.3.01.02-0015 Индекс 4 квартал 2019 г. к ФССЦ-02.3.01.02-0015 МАТ=14,28 | 1,92 16*0,3*0,4 | 55.26 |  | 55.26 | 106.1 |  |  | 106.1
130 | ФЕРм08-02-141-04 Приказ Минстроя России от 30.12.2016 №1039/пр | Кабель до 35 кВ в готовых траншеях без покрытий, масса 1 м: до 6 кг (100 м) ИНДЕКС К ПОЗИЦИИ(справочно): ФЕРм08-02-141-04 Индекс 4 квартал 2019 г. к ФЕРм08-02-141-04 ОЗП=32,76; ЭМ=8,94; ЗПМ=32,76; МАТ=8,64 | 0,32 (16*2) / 100 | 509,63 169,31 | 265,53 33,13 | 74.79 | 163.08 | 54.18 | 84,97 10,60 | 23.93 | 17.6 | 5.63
131 | ФЕРм08-02-147-13 Приказ Минстроя России от 30.12.2016 №1039/пр | Кабель до 35 кВ по установленным конструкциям и лоткам с креплением по всей длине, масса 1 м кабеля: до 6 кг (100 м) ИНДЕКС К ПОЗИЦИИ(справочно): ФЕРм08-02-147-13 Индекс 4 квартал 2019 г. к ФЕРм08-02-147-13 ОЗП=32,76; ЭМ=6,92; ЗПМ=32,76; МАТ=14,97 | 0,42 ((10+11)*2) / 100 | 415,46 287,06 | 89,36 5,02 | 39.04 | 174.49 | 120.57 | 37,53 2,11 | 16.4 | 29.84 | 12.53
132 | ФССЦ-21.1.07.01-0011 Приказ Минстроя России от 30.12.2016 №1039/пр | Кабели силовые на напряжение 6000 В для прокладке в земле с алюминиевыми жилами в алюминиевой оболочке марки: ААБлУ, с числом жил - 3 и сечением 240 мм2 (1000 м) ИНДЕКС К ПОЗИЦИИ(справочно): ФССЦ-21.1.07.01-0011 Индекс 4 квартал 2019 г. к ФССЦ-21.1.07.01-0011 МАТ=6,55 | 0,075 ((16+10+11)*2*1,02) / 1000 | 160012.51 |  | 160012.51 | 12000.94 |  |  | 12000.94
133 | ФЕРм08-02-143-01 Приказ Минстроя России от 30.12.2016 №1039/пр | Покрытие кабеля, проложенного в траншее: кирпичом одного кабеля (100 м) ИНДЕКС К ПОЗИЦИИ(справочно): ФЕРм08-02-143-01 Индекс 4 квартал 2019 г. к ФЕРм08-02-143-01 ОЗП=32,76; ЭМ=9,43; ЗПМ=32,76; МАТ=32,84 | 0,16 16 / 100 | 358,54 50,12 | 307,42 43,43 | 1 | 57.37 | 8.02 | 49,19 6,95 | 0.16 | 5.21 | 0.83
134 | ФЕРм08-02-143-02 Приказ Минстроя России от 30.12.2016 №1039/пр | Покрытие кабеля, проложенного в траншее: кирпичом каждого последующего (100 м) ИНДЕКС К ПОЗИЦИИ(справочно): ФЕРм08-02-143-02 Индекс 4 квартал 2019 г. к ФЕРм08-02-143-02 ОЗП=32,76; ЭМ=9,42; ЗПМ=32,76; МАТ=32,96 | 0,16 16 / 100 | 188,4 26,17 | 161,71 22,85 | 0.52 | 30.14 | 4.19 | 25,87 3,66 | 0.08 | 2.72 | 0.44
135 | ФССЦ-06.1.01.05-0036 Приказ Минстроя России от 30.12.2016 №1039/пр | Кирпич керамический одинарный, размером 250х120х65 мм, марка: 125 (1000 шт) ИНДЕКС К ПОЗИЦИИ(справочно): ФССЦ-06.1.01.05-0036 Индекс 4 квартал 2019 г. к ФССЦ-06.1.01.05-0036 МАТ=5,12 | 0,197 (16*12,34) / 1000 | 1863.37 |  | 1863.37 | 367.08 |  |  | 367.08
136 | ФЕР01-01-033-02 Приказ Минстроя России от 30.12.2016 №1039/пр | Засыпка траншей и котлованов с перемещением грунта до 5 м бульдозерами мощностью: 59 кВт (80 л.с.), группа грунтов 2 (1000 м3) ИНДЕКС К ПОЗИЦИИ(справочно): ФЕР01-01-033-02 Индекс 4 квартал 2019 г. к ФЕР01-01-033-02 ОЗП=32,76; ЭМ=12,37; ЗПМ=32,76 | 0,003455 ((16*0,9*0,4)-(16*0,3*0,4)-(16*12,34*0,25*0,12*0,065)) / 1000 | 527.5 | 527,5 102,89 |  | 1.82 |  | 1,82 0,36
137 | ФЕР33-04-003-01 Приказ Минстроя России от 30.12.2016 №1039/пр | Установка железобетонных опор ВЛ 0,38; 6-10 кВ с траверсами без приставок: одностоечных (шт) ИНДЕКС К ПОЗИЦИИ(справочно): ФЕР33-04-003-01 Индекс 4 квартал 2019 г. к ФЕР33-04-003-01 ОЗП=32,76; ЭМ=8,33; ЗПМ=32,76; МАТ=7,26 | 1 | 199,82 33,67 | 120,54 11,25 | 45.61 | 199.82 | 33.67 | 120,54 11,25 | 45.61 | 3.8 | 3.8
138 | ФССЦ-05.1.02.07-0069 Приказ Минстроя России от 30.12.2016 №1039/пр | Стойка опоры: СВ 105-5 /бетон В30 (М400), объем 0,47 м3, расход арматуры 92,0 кг/ (серия 3.407.1-143 вып. 7) (шт) ИНДЕКС К ПОЗИЦИИ(справочно): ФССЦ-05.1.02.07-0069 Индекс 4 квартал 2019 г. к ФССЦ-05.1.02.07-0069 МАТ=9,31 | 1 | 1672.09 |  | 1672.09 | 1672.09 |  |  | 1672.09
139 | ФССЦ-07.2.02.05-0021 Приказ Минстроя России от 30.12.2016 №1039/пр | Траверсы стальные (т) ИНДЕКС К ПОЗИЦИИ(справочно): ФССЦ-07.2.02.05-0021 Индекс 4 квартал 2019 г. к ФССЦ-07.2.02.05-0021 МАТ=7,72 | 0,0343 (22,3*1+12*1)/1000 | 10832.93 |  | 10832.93 | 371.57 |  |  | 371.57
140 | ФССЦ-22.2.02.20-0001 Приказ Минстроя России от 30.12.2016 №1039/пр | Хомут для крепления траверс (шт) ИНДЕКС К ПОЗИЦИИ(справочно): ФССЦ-22.2.02.20-0001 Индекс 4 квартал 2019 г. к ФССЦ-22.2.02.20-0001 МАТ=2,85 | 1 | 34.6 |  | 34.6 | 34.6 |  |  | 34.6
141 | ФССЦ-22.2.01.04-0002 Приказ Минстроя России от 30.12.2016 №1039/пр | Изоляторы линейные штыревые высоковольтные ШФ 20-Г (шт) ИНДЕКС К ПОЗИЦИИ(справочно): ФССЦ-22.2.01.04-0002 Индекс 4 квартал 2019 г. к ФССЦ-22.2.01.04-0002 МАТ=9,74 | 3 | 46.72 |  | 46.72 | 140.16 |  |  | 140.16
142 | ФЕР33-04-030-01 Приказ Минстроя России от 30.12.2016 №1039/пр | Установка разрядников: с помощью механизмов (компл.) ИНДЕКС К ПОЗИЦИИ(справочно): ФЕР33-04-030-01 Индекс 4 квартал 2019 г. к ФЕР33-04-030-01 ОЗП=32,76; ЭМ=8,95; ЗПМ=32,76; МАТ=10,38 | 1 | 135,15 38,01 | 94,21 12,31 | 2.93 | 135.15 | 38.01 | 94,21 12,31 | 2.93 | 4.29 | 4.29
143 | КП Всё до лампочки от 29.07.2019 | ОПН-П-6/7.2/10/550 УХЛ1 (шт) | 3 | 1037.5 |  | 1037.5 | 3112.5 |  |  | 3112.5
144 | ФЕР33-02-013-10 Приказ Минстроя России от 30.12.2016 №1039/пр | Установка стальных: конструкций под оборудование массой до 0,01 т (т) ИНДЕКС К ПОЗИЦИИ(справочно): ФЕР33-02-013-10 Индекс 4 квартал 2019 г. к ФЕР33-02-013-10 ОЗП=32,76; ЗПМ=32,76 | 0,0624 2*3*10,4/1000 | 211,11 211,11 |  |  | 13.17 | 13.17 |  |  | 21.63 | 1.35
145 | ФССЦ-08.3.11.01-0052 Приказ Минстроя России от 30.12.2016 №1039/пр | Швеллеры: № 12 сталь марки Ст3пс (т) ИНДЕКС К ПОЗИЦИИ(справочно): ФССЦ-08.3.11.01-0052 Индекс 4 квартал 2019 г. к ФССЦ-08.3.11.01-0052 МАТ=10,89 | 0,0624 2*3*10,4/1000 | 4900 |  | 4900 | 305.76 |  |  | 305.76
146 | ФЕРм08-02-159-09 Приказ Минстроя России от 30.12.2016 №1039/пр | Заделка концевая в резиновой перчатке для 3-5-жильного кабеля напряжением до 10 кВ, сечение одной жилы до 240 мм2 (шт) ИНДЕКС К ПОЗИЦИИ(справочно): ФЕРм08-02-159-09 Индекс 4 квартал 2019 г. к ФЕРм08-02-159-09 ОЗП=32,76; ЗПМ=32,76; МАТ=12,62 | 4 | 35,29 29,82 |  | 5.47 | 141.16 | 119.28 |  | 21.88 | 3.1 | 12.4
147 | ФССЦ-20.2.09.08-0032 Приказ Минстроя России от 30.12.2016 №1039/пр | Муфта термоусаживаемая концевая наружной установки для кабеля с пропитанной бумажной изоляцией на напряжение до 10 кВ, марки КНТп10-150/240 с болтовыми наконечниками и комплектом пайки для присоединения заземления (компл.) ИНДЕКС К ПОЗИЦИИ(справочно): ФССЦ-20.2.09.08-0032 Индекс 4 квартал 2019 г. к ФССЦ-20.2.09.08-0032 МАТ=2,79 | 2 | 589.67 |  | 589.67 | 1179.34 |  |  | 1179.34
148 | ФССЦ-20.2.09.08-0027 Приказ Минстроя России от 30.12.2016 №1039/пр | Муфта термоусаживаемая концевая внутренней установки для кабеля с пропитанной бумажной изоляцией на напряжение до 10 кВ, марки КВТп10-150/240 с болтовыми наконечниками и комплектом пайки для присоединения заземления (компл.) ИНДЕКС К ПОЗИЦИИ(справочно): ФССЦ-20.2.09.08-0027 Индекс 4 квартал 2019 г. к ФССЦ-20.2.09.08-0027 МАТ=6,86 | 2 | 461.71 |  | 461.71 | 923.42 |  |  | 923.42
149 | ФЕРм08-03-574-09 Приказ Минстроя России от 30.12.2016 №1039/пр | Разводка по устройствам и подключение жил кабелей или проводов сечением: до 240 мм2 (100 шт) ИНДЕКС К ПОЗИЦИИ(справочно): ФЕРм08-03-574-09 Индекс 4 квартал 2019 г. к ФЕРм08-03-574-09 ОЗП=32,76; ЭМ=6,27; ЗПМ=32,76; МАТ=9,52 | 0,03 3 / 100 | 1527,01 992 | 50,07 2,26 | 484.94 | 45.81 | 29.76 | 1,5 0,07 | 14.55 | 100 | 3
150 | ФЕР33-04-030-03 Приказ Минстроя России от 30.12.2016 №1039/пр | Установка разъединителей: с помощью механизмов (компл.) ИНДЕКС К ПОЗИЦИИ(справочно): ФЕР33-04-030-03 Индекс 4 квартал 2019 г. к ФЕР33-04-030-03 ОЗП=32,76; ЭМ=9,49; ЗПМ=32,76; МАТ=11,72 | 1 | 184,47 81,39 | 100,85 13,67 | 2.23 | 184.47 | 81.39 | 100,85 13,67 | 2.23 | 8.09 | 8.09
151 | ФССЦ-25.2.02.04-0012 Приказ Минстроя России от 30.12.2016 №1039/пр | Кронштейн РА-1 для установки разъединителя (тип РЛНД) на воздушных ЛЭП 6-10 кВ (шт) ИНДЕКС К ПОЗИЦИИ(справочно): ФССЦ-25.2.02.04-0012 Индекс 2 квартал 2019 г. к ФССЦ-25.2.02.04-0012 МАТ=6,31 | 1 | 225.77 |  | 225.77 | 225.77 |  |  | 225.77
152 | ФССЦ-25.2.02.04-0013 Приказ Минстроя России от 30.12.2016 №1039/пр | Кронштейн РА-2 для установки разъединителя (тип РЛНД) на воздушных ЛЭП 6-10 кВ (шт) ИНДЕКС К ПОЗИЦИИ(справочно): ФССЦ-25.2.02.04-0013 Индекс 2 квартал 2019 г. к ФССЦ-25.2.02.04-0013 МАТ=7,28 | 1 | 29.96 |  | 29.96 | 29.96 |  |  | 29.96
153 | ФССЦ-25.2.02.04-0014 Приказ Минстроя России от 30.12.2016 №1039/пр | Кронштейн РА-4 для присоединения проводов к линейным разъединителям (тип РДЗ, РЛНД) на воздушных ЛЭП 6-10 кВ (шт) ИНДЕКС К ПОЗИЦИИ(справочно): ФССЦ-25.2.02.04-0014 Индекс 1 кв. 2019 г. к ФССЦ-25.2.02.04-0014 МАТ=7,31 | 1 | 22.41 |  | 22.41 | 22.41 |  |  | 22.41
154 | ФССЦ-25.2.02.04-0015 Приказ Минстроя России от 30.12.2016 №1039/пр | Кронштейн РА-5 для присоединения проводов к линейным разъединителям (тип РДЗ, РЛНД) на воздушных ЛЭП 6-10 кВ (шт) ИНДЕКС К ПОЗИЦИИ(справочно): ФССЦ-25.2.02.04-0015 Индекс 2 квартал 2019 г. к ФССЦ-25.2.02.04-0015 МАТ=6,92 | 3 | 24.66 |  | 24.66 | 73.98 |  |  | 73.98
155 | ФССЦ-25.2.02.11-0001 Приказ Минстроя России от 30.12.2016 №1039/пр | Вал привода РА-7 для соединения между собой ручного привода ПР, ПРз, ПРН, ПРНз и линейных разъединителей 6- 10 кВ РД(З)- 10/400(630)У1, РЛНД(з)-10/400 У1 (шт) ИНДЕКС К ПОЗИЦИИ(справочно): ФССЦ-25.2.02.04-0015 Индекс 2 квартал 2019 г. к ФССЦ-25.2.02.04-0015 МАТ=6,92 | 2 | 555.75 |  | 555.75 | 1111.5 |  |  | 1111.5
156 | ФССЦ-20.1.01.02-0047 Приказ Минстроя России от 30.12.2016 №1039/пр | Зажим аппаратный прессуемый: А2А-70-2 (100 шт) ИНДЕКС К ПОЗИЦИИ(справочно): ФССЦ-20.1.01.02-0047 Индекс 4 квартал 2019 г. к ФССЦ-20.1.01.02-0047 МАТ=7,33 | 0,06 6 / 100 | 2089 |  | 2089 | 125.34 |  |  | 125.34
157 | ФССЦ-22.2.02.20-0001 Приказ Минстроя России от 30.12.2016 №1039/пр | Хомут для крепления траверс (шт) ИНДЕКС К ПОЗИЦИИ(справочно): ФССЦ-22.2.02.20-0001 Индекс 4 квартал 2019 г. к ФССЦ-22.2.02.20-0001 МАТ=2,85 | 4 | 34.6 |  | 34.6 | 138.4 |  |  | 138.4
158 | КП ИП Константинова А.А. от 31.10.2019 | Разъединитель РЛНД-1-10-400 с приводом ПРНз (шт) | 1 | 9625 |  | 9625 | 9625 |  |  | 9625
159 | ФЕРм08-02-472-09 Приказ Минстроя России от 30.12.2016 №1039/пр | Проводник заземляющий открыто по строительным основаниям: из круглой стали диаметром 10 мм (100 м) ИНДЕКС К ПОЗИЦИИ(справочно): ФЕРм08-02-472-09 Индекс 4 квартал 2019 г. к ФЕРм08-02-472-09 ОЗП=32,76; ЭМ=7,8; ЗПМ=32,76; МАТ=2,18 | 0,14 (6+8)/100 | 870,11 200,22 | 60,98 4,77 | 608.91 | 121.82 | 28.03 | 8,54 0,67 | 85.25 | 21.3 | 2.98
160 | ФССЦ-08.3.04.02-0092 Приказ Минстроя России от 30.12.2016 №1039/пр | Сталь круглая углеродистая обыкновенного качества марки ВСт3пс5-1 диаметром: 10 мм (т) ИНДЕКС К ПОЗИЦИИ(справочно): ФССЦ-08.3.04.02-0092 Индекс 4 квартал 2019 г. к ФССЦ-08.3.04.02-0092 МАТ=7,92 | 0,008624 0,616*(6+8)/1000 | 5230.01 |  | 5230.01 | 45.1 |  |  | 45.1
161 | ФССЦ-20.1.01.11-0022 Приказ Минстроя России от 30.12.2016 №1039/пр | Зажим соединительный: плашечный ПС-2-1 (шт) ИНДЕКС К ПОЗИЦИИ(справочно): ФССЦ-20.1.01.11-0022 Индекс 4 квартал 2019 г. к ФССЦ-20.1.01.11-0022 МАТ=4,67 | 2 | 12.53 |  | 12.53 | 25.06 |  |  | 25.06
162 | ФЕРм08-02-472-02 Приказ Минстроя России от 30.12.2016 №1039/пр | Заземлитель из стали: полосовой сечением 160 мм2 (заземление РЛНД) (100 м) ИНДЕКС К ПОЗИЦИИ(справочно): ФЕРм08-02-472-02 Индекс 4 квартал 2019 г. к ФЕРм08-02-472-02 ОЗП=32,76; ЭМ=8; ЗПМ=32,76; МАТ=1,79 | 0,09 9/100 | 1115,5 156,04 | 64,45 5,52 | 895.01 | 100.4 | 14.04 | 5,8 0,50 | 80.55 | 16.6 | 1.49
163 | ФССЦ-08.3.07.01-0042 Приказ Минстроя России от 30.12.2016 №1039/пр | Сталь полосовая: 40х4 мм, кипящая (т) ИНДЕКС К ПОЗИЦИИ(справочно): ФССЦ-08.3.07.01-0042 Индекс 4 квартал 2019 г. к ФССЦ-08.3.07.01-0042 МАТ=8,45 | 0,01134 1,26*9/1000 | 6200 |  | 6200 | 70.31 |  |  | 70.31
164 | ФЕРм08-02-471-01 Приказ Минстроя России от 30.12.2016 №1039/пр | Заземлитель из угловой стали размером: 50х50х5 мм (заземление РЛНД) (10 шт) ИНДЕКС К ПОЗИЦИИ(справочно): ФЕРм08-02-471-01 Индекс 4 квартал 2019 г. к ФЕРм08-02-471-01 ОЗП=32,76; ЭМ=8,35; ЗПМ=32,76; МАТ=1,82 | 0,3 3/10 | 634,36 100,58 | 47,94 4,77 | 485.84 | 190.31 | 30.17 | 14,38 1,43 | 145.75 | 10.7 | 3.21
165 | ФССЦ-08.3.08.02-0052 Приказ Минстроя России от 30.12.2016 №1039/пр | Сталь угловая равнополочная, марка стали: ВСт3кп2, размером 50x50x5 мм (т) ИНДЕКС К ПОЗИЦИИ(справочно): ФССЦ-08.3.08.02-0052 Индекс 4 квартал 2019 г. к ФССЦ-08.3.08.02-0052 МАТ=7,84 | 0,03393 3,77*3/1000*3 | 5763 |  | 5763 | 195.54 |  |  | 195.54
ПНР
166 | ФЕРп01-12-027-01 Приказ Минстроя России от 30.12.2016 №1039/пр | Испытание кабеля силового длиной до 500 м напряжением: до 10 кВ (испытание) ИНДЕКС К ПОЗИЦИИ(справочно): ФЕРп01-12-027-01 Индекс 4 квартал 2019 г. к ФЕРп01-12-027-01 ОЗП=32,76 | 2 | 55,71 55,71 |  |  | 111.42 | 111.42 |  |  | 4.86 | 9.72
Раздел 5. Строительство отпайки 2КВЛ-6 кВ от опоры №54 Ф-3 ПС 35/6 кВ Ильинка до границ участка заявителя, протяженностью 0,299 км (ПИР, СМР) (Заявитель: Общество с ограниченной ответственностью "Квант")
167 | ФЕР33-04-016-02 Приказ Минстроя России от 30.12.2016 №1039/пр | Развозка конструкций и материалов опор ВЛ 0,38-10 кВ по трассе: одностоечных железобетонных опор (шт) ИНДЕКС К ПОЗИЦИИ(справочно): ФЕР33-04-016-02 Индекс 4 квартал 2019 г. к ФЕР33-04-016-02 ОЗП=32,76; ЭМ=10,06; ЗПМ=32,76 | 2 | 49,34 3,59 | 45,75 6,48 |  | 98.68 | 7.18 | 91,5 12,96 |  | 0.44 | 0.88
168 | ФЕР33-04-016-05 Приказ Минстроя России от 30.12.2016 №1039/пр | Развозка конструкций и материалов опор ВЛ 0,38-10 кВ по трассе: материалов оснастки одностоечных опор (шт) ИНДЕКС К ПОЗИЦИИ(справочно): ФЕР33-04-016-05 Индекс 4 квартал 2019 г. к ФЕР33-04-016-05 ОЗП=32,76; ЭМ=10,65; ЗПМ=32,76 | 2 | 13,05 2,04 | 11,01 1,89 |  | 26.1 | 4.08 | 22,02 3,78 |  | 0.25 | 0.5
169 | ФЕР33-04-003-01 Приказ Минстроя России от 30.12.2016 №1039/пр | Установка железобетонных опор ВЛ 0,38; 6-10 кВ с траверсами без приставок: одностоечных (шт) ИНДЕКС К ПОЗИЦИИ(справочно): ФЕР33-04-003-01 Индекс 4 квартал 2019 г. к ФЕР33-04-003-01 ОЗП=32,76; ЭМ=8,33; ЗПМ=32,76; МАТ=7,26 | 2 | 199,82 33,67 | 120,54 11,25 | 45.61 | 399.64 | 67.34 | 241,08 22,50 | 91.22 | 3.8 | 7.6
170 | ФССЦ-05.1.02.07-0069 Приказ Минстроя России от 30.12.2016 №1039/пр | Стойка опоры: СВ 105-5 /бетон В30 (М400), объем 0,47 м3, расход арматуры 92,0 кг/ (серия 3.407.1-143 вып. 7) (шт) ИНДЕКС К ПОЗИЦИИ(справочно): ФССЦ-05.1.02.07-0069 Индекс 4 квартал 2019 г. к ФССЦ-05.1.02.07-0069 МАТ=9,31 | 2 | 1672.09 |  | 1672.09 | 3344.18 |  |  | 3344.18
171 | ФССЦ-07.2.02.05-0021 Приказ Минстроя России от 30.12.2016 №1039/пр | Траверсы стальные (т) ИНДЕКС К ПОЗИЦИИ(справочно): ФССЦ-07.2.02.05-0021 Индекс 4 квартал 2019 г. к ФССЦ-07.2.02.05-0021 МАТ=7,72 | 0,0686 (22,3*2+12*2)/1000 | 10832.93 |  | 10832.93 | 743.14 |  |  | 743.14
172 | ФССЦ-22.2.02.20-0001 Приказ Минстроя России от 30.12.2016 №1039/пр | Хомут для крепления траверс (шт) ИНДЕКС К ПОЗИЦИИ(справочно): ФССЦ-22.2.02.20-0001 Индекс 4 квартал 2019 г. к ФССЦ-22.2.02.20-0001 МАТ=2,85 | 4 | 34.6 |  | 34.6 | 138.4 |  |  | 138.4
173 | ФЕРм08-02-144-05 Приказ Минстроя России от 30.12.2016 №1039/пр | Присоединение к зажимам жил проводов или кабелей сечением: до 70 мм2 (100 шт) (1.8.3.ОППри производстве работ на высоте свыше расстояний, указанных в вводных указаниях к разделам сборника: при высоте свыше 2 до 8 м ОЗП=1,05; ТЗ=1,05) ИНДЕКС К ПОЗИЦИИ(справочно): ФЕРм08-02-144-05 Индекс 4 квартал 2019 г. к ФЕРм08-02-144-05 ОЗП=32,76; ЗПМ=32,76; МАТ=32,75 | 0,03 3 / 100 | 155,63 152,72 |  | 2.91 | 4.67 | 4.58 |  | 0.09 | 15.876 | 0.48
174 | КП ГК Атом от 31.10.2019 | Зажим ответвительный RP150 (шт.) | 3 | 885.46 |  | 885.46 | 2656.38 |  |  | 2656.38
175 | ФЕР33-04-009-06 Приказ Минстроя России от 30.12.2016 №1039/пр | Подвеска проводов ВЛ 6-10 кВ в населенной местности сечением свыше 35 мм2 с помощью механизмов, (3 провода) при 10 опорах на км линии (км) ИНДЕКС К ПОЗИЦИИ(справочно): ФЕР33-04-009-06 Индекс 4 квартал 2019 г. к ФЕР33-04-009-06 ОЗП=32,76; ЭМ=9,54; ЗПМ=32,76; МАТ=8,19 | 0,005 5/1000 | 2919,33 544,26 | 1970,48 284,33 | 404.59 | 14.6 | 2.72 | 9,85 1,42 | 2.02 | 57.23 | 0.29
176 | ФССЦ-21.2.01.01-0049 Приказ Минстроя России от 30.12.2016 №1039/пр | Провода самонесущие изолированные для воздушных линий электропередачи с алюминиевыми жилами марки: СИП-3 1х70-20 (1000 м) ИНДЕКС К ПОЗИЦИИ(справочно): ФССЦ-21.2.01.01-0049 Индекс 4 квартал 2019 г. к ФССЦ-21.2.01.01-0049 МАТ=5,64 | 0,016 (5*1,045*3) / 1000 | 10392.39 |  | 10392.39 | 166.28 |  |  | 166.28
177 | ФССЦ-22.2.01.04-0002 Приказ Минстроя России от 30.12.2016 №1039/пр | Изоляторы линейные штыревые высоковольтные ШФ 20-Г (шт) ИНДЕКС К ПОЗИЦИИ(справочно): ФССЦ-22.2.01.04-0002 Индекс 4 квартал 2019 г. к ФССЦ-22.2.01.04-0002 МАТ=9,74 | 6 | 46.72 |  | 46.72 | 280.32 |  |  | 280.32
178 | КП ООО «ЦентрСвязьСервис-ДВ» от 31.10.2019 | Вязка спиральная СО 70 (70-95) (шт.) | 3 | 62.5 |  | 62.5 | 187.5 |  |  | 187.5
179 | ФЕРм08-02-472-09 Приказ Минстроя России от 30.12.2016 №1039/пр | Проводник заземляющий открыто по строительным основаниям: из круглой стали диаметром 10 мм (100 м) ИНДЕКС К ПОЗИЦИИ(справочно): ФЕРм08-02-472-09 Индекс 4 квартал 2019 г. к ФЕРм08-02-472-09 ОЗП=32,76; ЭМ=7,8; ЗПМ=32,76; МАТ=2,18 | 0,32 8*2/100*2 | 870,11 200,22 | 60,98 4,77 | 608.91 | 278.44 | 64.07 | 19,51 1,53 | 194.85 | 21.3 | 6.82
180 | ФССЦ-08.3.04.02-0092 Приказ Минстроя России от 30.12.2016 №1039/пр | Сталь круглая углеродистая обыкновенного качества марки ВСт3пс5-1 диаметром: 10 мм (т) ИНДЕКС К ПОЗИЦИИ(справочно): ФССЦ-08.3.04.02-0092 Индекс 4 квартал 2019 г. к ФССЦ-08.3.04.02-0092 МАТ=7,92 | 0,019712 0,616/1000*8*2*2 | 5230.01 |  | 5230.01 | 103.09 |  |  | 103.09
181 | ФССЦ-20.1.01.11-0022 Приказ Минстроя России от 30.12.2016 №1039/пр | Зажим соединительный: плашечный ПС-2-1 (шт) ИНДЕКС К ПОЗИЦИИ(справочно): ФССЦ-20.1.01.11-0022 Индекс 4 квартал 2019 г. к ФССЦ-20.1.01.11-0022 МАТ=4,67 | 4 2*2 | 12.53 |  | 12.53 | 50.12 |  |  | 50.12
182 | ФЕРм08-02-471-01 Приказ Минстроя России от 30.12.2016 №1039/пр | Заземлитель вертикальный из угловой стали размером: 50х50х5 мм (10 шт) ИНДЕКС К ПОЗИЦИИ(справочно): ФЕРм08-02-471-01 Индекс 4 квартал 2019 г. к ФЕРм08-02-471-01 ОЗП=32,76; ЭМ=8,35; ЗПМ=32,76; МАТ=1,82 | 0,2 2 / 10 | 634,36 100,58 | 47,94 4,77 | 485.84 | 126.87 | 20.12 | 9,59 0,95 | 97.17 | 10.7 | 2.14
183 | ФССЦ-08.3.08.02-0052 Приказ Минстроя России от 30.12.2016 №1039/пр | Сталь угловая равнополочная, марка стали: ВСт3кп2, размером 50x50x5 мм (т) ИНДЕКС К ПОЗИЦИИ(справочно): ФССЦ-08.3.08.02-0052 Индекс 4 квартал 2019 г. к ФССЦ-08.3.08.02-0052 МАТ=7,84 | 0,02262 3,77*3/1000*2 | 5763 |  | 5763 | 130.36 |  |  | 130.36
184 | ФЕР33-04-030-03 Приказ Минстроя России от 30.12.2016 №1039/пр | Установка разъединителей: с помощью механизмов (компл.) ИНДЕКС К ПОЗИЦИИ(справочно): ФЕР33-04-030-03 Индекс 4 квартал 2019 г. к ФЕР33-04-030-03 ОЗП=32,76; ЭМ=9,49; ЗПМ=32,76; МАТ=11,72 | 1 | 184,47 81,39 | 100,85 13,67 | 2.23 | 184.47 | 81.39 | 100,85 13,67 | 2.23 | 8.09 | 8.09
185 | ФССЦ-25.2.02.04-0012 Приказ Минстроя России от 30.12.2016 №1039/пр | Кронштейн РА-1 для установки разъединителя (тип РЛНД) на воздушных ЛЭП 6-10 кВ (шт) ИНДЕКС К ПОЗИЦИИ(справочно): ФССЦ-25.2.02.04-0012 Индекс 2 квартал 2019 г. к ФССЦ-25.2.02.04-0012 МАТ=6,31 | 1 | 225.77 |  | 225.77 | 225.77 |  |  | 225.77
186 | ФССЦ-25.2.02.04-0013 Приказ Минстроя России от 30.12.2016 №1039/пр | Кронштейн РА-2 для установки разъединителя (тип РЛНД) на воздушных ЛЭП 6-10 кВ (шт) ИНДЕКС К ПОЗИЦИИ(справочно): ФССЦ-25.2.02.04-0013 Индекс 2 квартал 2019 г. к ФССЦ-25.2.02.04-0013 МАТ=7,28 | 1 | 29.96 |  | 29.96 | 29.96 |  |  | 29.96
187 | ФССЦ-25.2.02.04-0014 Приказ Минстроя России от 30.12.2016 №1039/пр | Кронштейн РА-4 для присоединения проводов к линейным разъединителям (тип РДЗ, РЛНД) на воздушных ЛЭП 6-10 кВ (шт) ИНДЕКС К ПОЗИЦИИ(справочно): ФССЦ-25.2.02.04-0014 Индекс 1 кв. 2019 г. к ФССЦ-25.2.02.04-0014 МАТ=7,31 | 1 | 22.41 |  | 22.41 | 22.41 |  |  | 22.41
188 | ФССЦ-25.2.02.04-0015 Приказ Минстроя России от 30.12.2016 №1039/пр | Кронштейн РА-5 для присоединения проводов к линейным разъединителям (тип РДЗ, РЛНД) на воздушных ЛЭП 6-10 кВ (шт) ИНДЕКС К ПОЗИЦИИ(справочно): ФССЦ-25.2.02.04-0015 Индекс 2 квартал 2019 г. к ФССЦ-25.2.02.04-0015 МАТ=6,92 | 3 | 24.66 |  | 24.66 | 73.98 |  |  | 73.98
189 | ФССЦ-25.2.02.11-0001 Приказ Минстроя России от 30.12.2016 №1039/пр | Вал привода РА-7 для соединения между собой ручного привода ПР, ПРз, ПРН, ПРНз и линейных разъединителей 6- 10 кВ РД(З)- 10/400(630)У1, РЛНД(з)-10/400 У1 (шт) ИНДЕКС К ПОЗИЦИИ(справочно): ФССЦ-25.2.02.04-0015 Индекс 2 квартал 2019 г. к ФССЦ-25.2.02.04-0015 МАТ=6,92 | 2 | 555.75 |  | 555.75 | 1111.5 |  |  | 1111.5
190 | ФССЦ-20.1.01.02-0047 Приказ Минстроя России от 30.12.2016 №1039/пр | Зажим аппаратный прессуемый: А2А-70-2 (100 шт) ИНДЕКС К ПОЗИЦИИ(справочно): ФССЦ-20.1.01.02-0047 Индекс 4 квартал 2019 г. к ФССЦ-20.1.01.02-0047 МАТ=7,33 | 0,06 6 / 100 | 2089 |  | 2089 | 125.34 |  |  | 125.34
191 | ФССЦ-22.2.02.20-0001 Приказ Минстроя России от 30.12.2016 №1039/пр | Хомут для крепления траверс (шт) ИНДЕКС К ПОЗИЦИИ(справочно): ФССЦ-22.2.02.20-0001 Индекс 4 квартал 2019 г. к ФССЦ-22.2.02.20-0001 МАТ=2,85 | 4 | 34.6 |  | 34.6 | 138.4 |  |  | 138.4
192 | КП ИП Константинова А.А. от 31.10.2019 | Разъединитель РЛНД-1-10-400 с приводом ПРНз (шт) | 1 | 9625 |  | 9625 | 9625 |  |  | 9625
193 | ФЕРм08-02-472-09 Приказ Минстроя России от 30.12.2016 №1039/пр | Проводник заземляющий открыто по строительным основаниям: из круглой стали диаметром 10 мм (100 м) ИНДЕКС К ПОЗИЦИИ(справочно): ФЕРм08-02-472-09 Индекс 4 квартал 2019 г. к ФЕРм08-02-472-09 ОЗП=32,76; ЭМ=7,8; ЗПМ=32,76; МАТ=2,18 | 0,14 (6+8)/100 | 870,11 200,22 | 60,98 4,77 | 608.91 | 121.82 | 28.03 | 8,54 0,67 | 85.25 | 21.3 | 2.98
194 | ФССЦ-08.3.04.02-0092 Приказ Минстроя России от 30.12.2016 №1039/пр | Сталь круглая углеродистая обыкновенного качества марки ВСт3пс5-1 диаметром: 10 мм (т) ИНДЕКС К ПОЗИЦИИ(справочно): ФССЦ-08.3.04.02-0092 Индекс 4 квартал 2019 г. к ФССЦ-08.3.04.02-0092 МАТ=7,92 | 0,008624 0,616*(6+8)/1000 | 5230.01 |  | 5230.01 | 45.1 |  |  | 45.1
195 | ФССЦ-20.1.01.11-0022 Приказ Минстроя России от 30.12.2016 №1039/пр | Зажим соединительный: плашечный ПС-2-1 (шт) ИНДЕКС К ПОЗИЦИИ(справочно): ФССЦ-20.1.01.11-0022 Индекс 4 квартал 2019 г. к ФССЦ-20.1.01.11-0022 МАТ=4,67 | 2 | 12.53 |  | 12.53 | 25.06 |  |  | 25.06
196 | ФЕРм08-02-472-02 Приказ Минстроя России от 30.12.2016 №1039/пр | Заземлитель из стали: полосовой сечением 160 мм2 (заземление РЛНД) (100 м) ИНДЕКС К ПОЗИЦИИ(справочно): ФЕРм08-02-472-02 Индекс 4 квартал 2019 г. к ФЕРм08-02-472-02 ОЗП=32,76; ЭМ=8; ЗПМ=32,76; МАТ=1,79 | 0,09 9/100 | 1115,5 156,04 | 64,45 5,52 | 895.01 | 100.4 | 14.04 | 5,8 0,50 | 80.55 | 16.6 | 1.49
197 | ФССЦ-08.3.07.01-0042 Приказ Минстроя России от 30.12.2016 №1039/пр | Сталь полосовая: 40х4 мм, кипящая (т) ИНДЕКС К ПОЗИЦИИ(справочно): ФССЦ-08.3.07.01-0042 Индекс 4 квартал 2019 г. к ФССЦ-08.3.07.01-0042 МАТ=8,45 | 0,01134 1,26*9/1000 | 6200 |  | 6200 | 70.31 |  |  | 70.31
198 | ФЕРм08-02-471-01 Приказ Минстроя России от 30.12.2016 №1039/пр | Заземлитель из угловой стали размером: 50х50х5 мм (заземление РЛНД) (10 шт) ИНДЕКС К ПОЗИЦИИ(справочно): ФЕРм08-02-471-01 Индекс 4 квартал 2019 г. к ФЕРм08-02-471-01 ОЗП=32,76; ЭМ=8,35; ЗПМ=32,76; МАТ=1,82 | 0,3 3/10 | 634,36 100,58 | 47,94 4,77 | 485.84 | 190.31 | 30.17 | 14,38 1,43 | 145.75 | 10.7 | 3.21
199 | ФССЦ-08.3.08.02-0052 Приказ Минстроя России от 30.12.2016 №1039/пр | Сталь угловая равнополочная, марка стали: ВСт3кп2, размером 50x50x5 мм (т) ИНДЕКС К ПОЗИЦИИ(справочно): ФССЦ-08.3.08.02-0052 Индекс 4 квартал 2019 г. к ФССЦ-08.3.08.02-0052 МАТ=7,84 | 0,03393 3,77*3/1000*3 | 5763 |  | 5763 | 195.54 |  |  | 195.54
200 | ФЕР33-04-030-01 Приказ Минстроя России от 30.12.2016 №1039/пр | Установка разрядников: с помощью механизмов (компл.) ИНДЕКС К ПОЗИЦИИ(справочно): ФЕР33-04-030-01 Индекс 4 квартал 2019 г. к ФЕР33-04-030-01 ОЗП=32,76; ЭМ=8,95; ЗПМ=32,76; МАТ=10,38 | 2 | 135,15 38,01 | 94,21 12,31 | 2.93 | 270.3 | 76.02 | 188,42 24,62 | 5.86 | 4.29 | 8.58
201 | КП Всё до лампочки от 29.07.2019 | ОПН-П-6/7.2/10/550 УХЛ1 (шт) | 6 | 1037.5 |  | 1037.5 | 6225 |  |  | 6225
202 | ФЕР33-02-013-10 Приказ Минстроя России от 30.12.2016 №1039/пр | Установка стальных: конструкций под оборудование массой до 0,01 т (т) ИНДЕКС К ПОЗИЦИИ(справочно): ФЕР33-02-013-10 Индекс 4 квартал 2019 г. к ФЕР33-02-013-10 ОЗП=32,76; ЗПМ=32,76 | 0,1248 2*6*10,4/1000 | 211,11 211,11 |  |  | 26.35 | 26.35 |  |  | 21.63 | 2.7
203 | ФССЦ-08.3.11.01-0052 Приказ Минстроя России от 30.12.2016 №1039/пр | Швеллеры: № 12 сталь марки Ст3пс (т) ИНДЕКС К ПОЗИЦИИ(справочно): ФССЦ-08.3.11.01-0052 Индекс 4 квартал 2019 г. к ФССЦ-08.3.11.01-0052 МАТ=10,89 | 0,1248 2*6*10,4/1000 | 4900 |  | 4900 | 611.52 |  |  | 611.52
204 | ФЕРм08-02-159-06 Приказ Минстроя России от 30.12.2016 №1039/пр | Заделка концевая в резиновой перчатке для 3-5-жильного кабеля напряжением до 10 кВ, сечение одной жилы до 70 мм2 (шт) ИНДЕКС К ПОЗИЦИИ(справочно): ФЕРм08-02-159-06 Индекс 4 квартал 2019 г. к ФЕРм08-02-159-06 ОЗП=32,76; ЗПМ=32,76; МАТ=11,77 | 4 | 23,9 18,66 |  | 5.24 | 95.6 | 74.64 |  | 20.96 | 1.94 | 7.76
205 | ФССЦ-20.2.09.08-0031 Приказ Минстроя России от 30.12.2016 №1039/пр | Муфта термоусаживаемая концевая наружной установки для кабеля с пропитанной бумажной изоляцией на напряжение до 10 кВ, марки КНТп10-70/120 с болтовыми наконечниками и комплектом пайки для присоединения заземления (компл.) ИНДЕКС К ПОЗИЦИИ(справочно): ФССЦ-20.2.09.08-0026 Индекс 4 квартал 2019 г. к ФССЦ-20.2.09.08-0026 МАТ=4,62 | 4 | 542.5 |  | 542.5 | 2170 |  |  | 2170
ГНБ
206 | ФЕР01-01-010-42 Приказ Минстроя России от 30.12.2016 №1039/пр | Разработка грунта в отвал экскаваторами импортного производства с ковшом вместимостью 0,25 м3, группа грунтов 3 (1000 м3) ИНДЕКС К ПОЗИЦИИ(справочно): ФЕР01-01-010-42 Индекс 4 квартал 2019 г. к ФЕР01-01-010-42 ОЗП=32,76; ЭМ=7,8; ЗПМ=32,76 | 0,032 (4*4*1*2) / 1000 | 8477,22 112,87 | 8364,35 861,98 |  | 271.27 | 3.61 | 267,66 27,58 |  | 14.47 | 0.46
207 | ФЕР01-01-033-02 Приказ Минстроя России от 30.12.2016 №1039/пр | Засыпка траншей и котлованов с перемещением грунта до 5 м бульдозерами мощностью: 59 кВт (80 л.с.), группа грунтов 2 (1000 м3) ИНДЕКС К ПОЗИЦИИ(справочно): ФЕР01-01-033-02 Индекс 4 квартал 2019 г. к ФЕР01-01-033-02 ОЗП=32,76; ЭМ=12,37; ЗПМ=32,76 | 0,032 (4*4*1*2) / 1000 | 527.5 | 527,5 102,89 |  | 16.88 |  | 16,88 3,29
208 | ФЕР04-01-074-01 Приказ Минстроя России от 30.12.2016 №1039/пр | Монтаж машины горизонтального бурения прессово-шнекового типа РВА (шт) ИНДЕКС К ПОЗИЦИИ(справочно): ФЕР04-01-074-01 Индекс 4 квартал 2019 г. к ФЕР04-01-074-01 ОЗП=32,76; ЭМ=9,18; ЗПМ=32,76 | 1 | 1121,3 266,69 | 854,61 100,31 |  | 1121.3 | 266.69 | 854,61 100,31 |  | 26.51 | 26.51
209 | ФЕР04-01-075-01 Приказ Минстроя России от 30.12.2016 №1039/пр | Демонтаж машины горизонтального бурения прессово-шнекового типа РВА (шт) ИНДЕКС К ПОЗИЦИИ(справочно): ФЕР04-01-075-01 Индекс 4 квартал 2019 г. к ФЕР04-01-075-01 ОЗП=32,76; ЭМ=8,89; ЗПМ=32,76 | 1 | 656,36 139,48 | 516,88 60,75 |  | 656.36 | 139.48 | 516,88 60,75 |  | 14.06 | 14.06
210 | ФЕР04-01-085-01 Приказ Минстроя России от 15.06.2017 №886/пр | Устройство закрытого подземного перехода методом ГНБ с поэтапным расширением скважины для полиэтиленовых труб в грунтах I-III группы установками с тяговым усилием 20 тс (200 кН): для труб Dy=110 мм длиной до 400 м (м) ИНДЕКС К ПОЗИЦИИ(справочно): ФЕР04-01-085-01 Индекс 4 квартал 2019 г. к ФЕР04-01-085-01 ОЗП=32,76; ЭМ=3,52; ЗПМ=32,76; МАТ=11,91 | 544 2*272 | 635,19 10,83 | 623,33 15,57 | 1.03 | 345543.36 | 5891.52 | 339091,52 8470,08 | 560.32 | 0.99 | 538.56
211 | КП ГНБ-ДВ от 01.10.2019 | Бентонит "SMARTGEL R" (25 кг) (упак) | 167 (2*23*272/3)/25 | 1416.67 |  | 1416.67 | 236583.89 |  |  | 236583.89
212 | КП ГНБ-ДВ от 01.10.2019 | Полимер IBORE PRO (4 кг) (упак) | 18 (2*0,4*272/3)/4 | 9217.37 |  | 9217.37 | 165912.66 |  |  | 165912.66
213 | ФССЦ-24.3.03.13-0290 Приказ Минстроя России от 30.12.2016 №1039/пр | Труба: ПЭ 100 SDR 21, наружный диаметр 110 мм (10 м) ИНДЕКС К ПОЗИЦИИ(справочно): ФССЦ-24.3.03.13-0282 Индекс 4 квартал 2019 г. к ФССЦ-24.3.03.13-0282 МАТ=9,44 | 54,4 (2*272) / 10 | 368.76 |  | 368.76 | 20060.54 |  |  | 20060.54
КЛ
214 | ФЕРм08-02-412-06 Приказ Минстроя России от 30.12.2016 №1039/пр | Затягивание провода в проложенные трубы и металлические рукава первого одножильного или многожильного в общей оплетке, суммарное сечение: до 120 мм2 (100 м) ИНДЕКС К ПОЗИЦИИ(справочно): ФЕРм08-02-412-06 Индекс 4 квартал 2019 г. к ФЕРм08-02-412-06 ОЗП=32,76; ЭМ=9,43; ЗПМ=32,76; МАТ=8,35 | 5,44 (272*2) / 100 | 262,01 135,36 | 35,54 5,02 | 91.11 | 1425.33 | 736.36 | 193,34 27,31 | 495.64 | 14.4 | 78.34
215 | ФЕРм08-02-147-12 Приказ Минстроя России от 30.12.2016 №1039/пр | Кабель до 35 кВ по установленным конструкциям и лоткам с креплением по всей длине, масса 1 м кабеля: до 3 кг (100 м) ИНДЕКС К ПОЗИЦИИ(справочно): ФЕРм08-02-147-12 Индекс 4 квартал 2019 г. к ФЕРм08-02-147-12 ОЗП=32,76; ЭМ=8,22; ЗПМ=32,76; МАТ=14,15 | 0,44 (2*22) / 100 | 294,49 201,15 | 56,02 5,02 | 37.32 | 129.58 | 88.51 | 24,65 2,21 | 16.42 | 20.91 | 9.2
216 | ФССЦ-21.1.07.01-0007 Приказ Минстроя России от 30.12.2016 №1039/пр | Кабели силовые на напряжение 6000 В для прокладке в земле с алюминиевыми жилами в алюминиевой оболочке марки: ААБлУ, с числом жил - 3 и сечением 95 мм2 (1000 м) ИНДЕКС К ПОЗИЦИИ(справочно): ФССЦ-21.1.07.01-0007 Индекс 4 квартал 2019 г. к ФССЦ-21.1.07.01-0007 МАТ=7,26 | 0,6 ((272+22)*2*1,02) / 1000 | 82685.57 |  | 82685.57 | 49611.34 |  |  | 49611.34
ПНР
217 | ФЕРп01-11-010-01 Приказ Минстроя России от 30.12.2016 №1039/пр | Измерение сопротивления растеканию тока: заземлителя (измерение) ИНДЕКС К ПОЗИЦИИ(справочно): ФЕРп01-11-010-01 Индекс 4 квартал 2019 г. к ФЕРп01-11-010-01 ОЗП=32,76 | 2 | 15,62 15,62 |  |  | 31.24 | 31.24 |  |  | 1.22 | 2.44
218 | ФЕРп01-11-010-02 Приказ Минстроя России от 30.12.2016 №1039/пр | Измерение сопротивления растеканию тока: контура с диагональю до 20 м (измерение) ИНДЕКС К ПОЗИЦИИ(справочно): ФЕРп01-11-010-02 Индекс 4 квартал 2019 г. к ФЕРп01-11-010-02 ОЗП=32,76 | 1 | 20,75 20,75 |  |  | 20.75 | 20.75 |  |  | 1.62 | 1.62
219 | ФЕРп01-12-027-01 Приказ Минстроя России от 30.12.2016 №1039/пр | Испытание кабеля силового длиной до 500 м напряжением: до 10 кВ (испытание) ИНДЕКС К ПОЗИЦИИ(справочно): ФЕРп01-12-027-01 Индекс 4 квартал 2019 г. к ФЕРп01-12-027-01 ОЗП=32,76 | 2 | 55,71 55,71 |  |  | 111.42 | 111.42 |  |  | 4.86 | 9.72
Раздел 6. Строительство КВЛ-6 кВ от вновь построенной ТП 2х630 (ТП-1255 г.Хабаровск) до границы земельного участка заявителя, протяженностью 0,036 км. (СМР, ПИР) (Заявитель: ООО МЖК "Хабаровский")
220 | ФЕР01-02-055-03 Приказ Минстроя России от 30.12.2016 №1039/пр | Разработка грунта вручную с креплениями в траншеях шириной до 2 м, глубиной: до 2 м, группа грунтов 3 (100 м3) ИНДЕКС К ПОЗИЦИИ(справочно): ФЕР01-02-055-03 Индекс 4 квартал 2019 г. к ФЕР01-02-055-03 ОЗП=32,76; ЗПМ=32,76 | 0,0864 (24*0,9*0,4) / 100 | 2329,64 2329,64 |  |  | 201.28 | 201.28 |  |  | 278 | 24.02
221 | ФЕРм08-02-142-01 Приказ Минстроя России от 30.12.2016 №1039/пр | Устройство постели при одном кабеле в траншее (100 м) ИНДЕКС К ПОЗИЦИИ(справочно): ФЕРм08-02-142-01 Индекс 4 квартал 2019 г. к ФЕРм08-02-142-01 ОЗП=32,76; ЭМ=9,05; ЗПМ=32,76; МАТ=32,75 | 0,24 24 / 100 | 308,28 50,99 | 256,27 45,24 | 1.02 | 73.99 | 12.24 | 61,5 10,86 | 0.24 | 5.3 | 1.27
222 | ФЕРм08-02-142-02 Приказ Минстроя России от 30.12.2016 №1039/пр | На каждый последующий кабель добавлять к расценке 08-02-142-01 (100 м) ИНДЕКС К ПОЗИЦИИ(справочно): ФЕРм08-02-142-02 Индекс 4 квартал 2019 г. к ФЕРм08-02-142-02 ОЗП=32,76; ЭМ=9,04; ЗПМ=32,76; МАТ=33 | 0,24 24 / 100 | 24,78 19,14 | 5,26 0,93 | 0.38 | 5.95 | 4.59 | 1,26 0,22 | 0.09 | 1.99 | 0.48
223 | ФССЦ-02.3.01.02-0015 Приказ Минстроя России от 30.12.2016 №1039/пр | Песок природный для строительных: работ средний (м3) ИНДЕКС К ПОЗИЦИИ(справочно): ФССЦ-02.3.01.02-0015 Индекс 4 квартал 2019 г. к ФССЦ-02.3.01.02-0015 МАТ=14,28 | 2,88 24*0,3*0,4 | 55.26 |  | 55.26 | 159.15 |  |  | 159.15
224 | ФЕР34-02-003-01 Приказ Минстроя России от 30.12.2016 №1039/пр | Устройство трубопроводов из полиэтиленовых труб: до 2 отверстий (км) ИНДЕКС К ПОЗИЦИИ(справочно): ФЕР34-02-003-01 Индекс 4 квартал 2019 г. к ФЕР34-02-003-01 ОЗП=32,76; ЗПМ=32,76; МАТ=10,53 | 0,012 2*6/1000 | 32723,2 1125,18 |  | 31598.02 | 392.68 | 13.5 |  | 379.18 | 133 | 1.6
225 | ФЕРм08-02-141-03 Приказ Минстроя России от 30.12.2016 №1039/пр | Кабель до 35 кВ в готовых траншеях без покрытий, масса 1 м: до 3 кг (100 м) ИНДЕКС К ПОЗИЦИИ(справочно): ФЕРм08-02-141-03 Индекс 4 квартал 2019 г. к ФЕРм08-02-141-03 ОЗП=32,76; ЭМ=9,22; ЗПМ=32,76; МАТ=8,26 | 0,36 (2*18) / 100 | 361,77 110,34 | 177,82 23,59 | 73.61 | 130.24 | 39.72 | 64,02 8,49 | 26.5 | 11.47 | 4.13
226 | ФЕРм08-02-148-03 Приказ Минстроя России от 30.12.2016 №1039/пр | Кабель до 35 кВ в проложенных трубах, блоках и коробах, масса 1 м кабеля: до 3 кг (100 м) ИНДЕКС К ПОЗИЦИИ(справочно): ФЕРм08-02-148-03 Индекс 4 квартал 2019 г. к ФЕРм08-02-148-03 ОЗП=32,76; ЭМ=8,32; ЗПМ=32,76; МАТ=16,16 | 0,12 (2*6) / 100 | 272,24 179,61 | 53,39 5,02 | 39.24 | 32.67 | 21.55 | 6,41 0,60 | 4.71 | 18.67 | 2.24
227 | ФЕРм08-02-147-12 Приказ Минстроя России от 30.12.2016 №1039/пр | Кабель до 35 кВ по установленным конструкциям и лоткам с креплением по всей длине, масса 1 м кабеля: до 3 кг (100 м) ИНДЕКС К ПОЗИЦИИ(справочно): ФЕРм08-02-147-12 Индекс 4 квартал 2019 г. к ФЕРм08-02-147-12 ОЗП=32,76; ЭМ=8,22; ЗПМ=32,76; МАТ=14,15 | 0,24 (2*(1+11)) / 100 | 294,49 201,15 | 56,02 5,02 | 37.32 | 70.68 | 48.28 | 13,44 1,20 | 8.96 | 20.91 | 5.02
228 | ФССЦ-21.1.07.01-0005 Приказ Минстроя России от 30.12.2016 №1039/пр | Кабели силовые на напряжение 6000 В для прокладке в земле с алюминиевыми жилами в алюминиевой оболочке марки: ААБлУ, с числом жил - 3 и сечением 50 мм2 (1000 м) ИНДЕКС К ПОЗИЦИИ(справочно): ФССЦ-21.1.07.01-0005 Индекс 4 квартал 2019 г. к ФССЦ-21.1.07.01-0005 МАТ=6,32 | 0,073 ((18+6+1+11)*2*1,02) / 1000 | 56866.03 |  | 56866.03 | 4151.22 |  |  | 4151.22
229 | ФЕРм08-02-143-01 Приказ Минстроя России от 30.12.2016 №1039/пр | Покрытие кабеля, проложенного в траншее: кирпичом одного кабеля (100 м) ИНДЕКС К ПОЗИЦИИ(справочно): ФЕРм08-02-143-01 Индекс 4 квартал 2019 г. к ФЕРм08-02-143-01 ОЗП=32,76; ЭМ=9,43; ЗПМ=32,76; МАТ=32,84 | 0,18 18 / 100 | 358,54 50,12 | 307,42 43,43 | 1 | 64.54 | 9.02 | 55,34 7,82 | 0.18 | 5.21 | 0.94
230 | ФЕРм08-02-143-02 Приказ Минстроя России от 30.12.2016 №1039/пр | Покрытие кабеля, проложенного в траншее: кирпичом каждого последующего (100 м) ИНДЕКС К ПОЗИЦИИ(справочно): ФЕРм08-02-143-02 Индекс 4 квартал 2019 г. к ФЕРм08-02-143-02 ОЗП=32,76; ЭМ=9,42; ЗПМ=32,76; МАТ=32,96 | 0,18 18 / 100 | 188,4 26,17 | 161,71 22,85 | 0.52 | 33.91 | 4.71 | 29,11 4,11 | 0.09 | 2.72 | 0.49
231 | ФССЦ-06.1.01.05-0036 Приказ Минстроя России от 30.12.2016 №1039/пр | Кирпич керамический одинарный, размером 250х120х65 мм, марка: 125 (1000 шт) ИНДЕКС К ПОЗИЦИИ(справочно): ФССЦ-06.1.01.05-0036 Индекс 4 квартал 2019 г. к ФССЦ-06.1.01.05-0036 МАТ=5,12 | 0,222 (18*12,34) / 1000 | 1863.37 |  | 1863.37 | 413.67 |  |  | 413.67
232 | ФЕР01-01-033-02 Приказ Минстроя России от 30.12.2016 №1039/пр | Засыпка траншей и котлованов с перемещением грунта до 5 м бульдозерами мощностью: 59 кВт (80 л.с.), группа грунтов 2 (1000 м3) ИНДЕКС К ПОЗИЦИИ(справочно): ФЕР01-01-033-02 Индекс 4 квартал 2019 г. к ФЕР01-01-033-02 ОЗП=32,76; ЭМ=12,37; ЗПМ=32,76 | 0,005327 ((24*0,9*0,4)-(24*0,3*0,4)-(18*12,34*0,25*0,12*0,065)) / 1000 | 527.5 | 527,5 102,89 |  | 2.81 |  | 2,81 0,55
233 | ФЕР33-04-003-01 Приказ Минстроя России от 30.12.2016 №1039/пр | Установка железобетонных опор ВЛ 0,38; 6-10 кВ с траверсами без приставок: одностоечных (шт) ИНДЕКС К ПОЗИЦИИ(справочно): ФЕР33-04-003-01 Индекс 4 квартал 2019 г. к ФЕР33-04-003-01 ОЗП=32,76; ЭМ=8,33; ЗПМ=32,76; МАТ=7,26 | 1 | 199,82 33,67 | 120,54 11,25 | 45.61 | 199.82 | 33.67 | 120,54 11,25 | 45.61 | 3.8 | 3.8
234 | ФССЦ-05.1.02.07-0069 Приказ Минстроя России от 30.12.2016 №1039/пр | Стойка опоры: СВ 105-5 /бетон В30 (М400), объем 0,47 м3, расход арматуры 92,0 кг/ (серия 3.407.1-143 вып. 7) (шт) ИНДЕКС К ПОЗИЦИИ(справочно): ФССЦ-05.1.02.07-0069 Индекс 4 квартал 2019 г. к ФССЦ-05.1.02.07-0069 МАТ=9,31 | 1 | 1672.09 |  | 1672.09 | 1672.09 |  |  | 1672.09
235 | ФССЦ-07.2.02.05-0021 Приказ Минстроя России от 30.12.2016 №1039/пр | Траверсы стальные (т) ИНДЕКС К ПОЗИЦИИ(справочно): ФССЦ-07.2.02.05-0021 Индекс 4 квартал 2019 г. к ФССЦ-07.2.02.05-0021 МАТ=7,72 | 0,0343 (22,3*1+12*1)/1000 | 10832.93 |  | 10832.93 | 371.57 |  |  | 371.57
236 | ФССЦ-22.2.02.20-0001 Приказ Минстроя России от 30.12.2016 №1039/пр | Хомут для крепления траверс (шт) ИНДЕКС К ПОЗИЦИИ(справочно): ФССЦ-22.2.02.20-0001 Индекс 4 квартал 2019 г. к ФССЦ-22.2.02.20-0001 МАТ=2,85 | 1 | 34.6 |  | 34.6 | 34.6 |  |  | 34.6
237 | ФССЦ-22.2.01.04-0002 Приказ Минстроя России от 30.12.2016 №1039/пр | Изоляторы линейные штыревые высоковольтные ШФ 20-Г (шт) ИНДЕКС К ПОЗИЦИИ(справочно): ФССЦ-22.2.01.04-0002 Индекс 4 квартал 2019 г. к ФССЦ-22.2.01.04-0002 МАТ=9,74 | 3 | 46.72 |  | 46.72 | 140.16 |  |  | 140.16
238 | ФЕР33-04-030-01 Приказ Минстроя России от 30.12.2016 №1039/пр | Установка разрядников: с помощью механизмов (компл.) ИНДЕКС К ПОЗИЦИИ(справочно): ФЕР33-04-030-01 Индекс 4 квартал 2019 г. к ФЕР33-04-030-01 ОЗП=32,76; ЭМ=8,95; ЗПМ=32,76; МАТ=10,38 | 1 | 135,15 38,01 | 94,21 12,31 | 2.93 | 135.15 | 38.01 | 94,21 12,31 | 2.93 | 4.29 | 4.29
239 | КП Всё до лампочки от 29.07.2019 | ОПН-П-6/7.2/10/550 УХЛ1 (шт) | 3 | 1037.5 |  | 1037.5 | 3112.5 |  |  | 3112.5
240 | ФЕР33-02-013-10 Приказ Минстроя России от 30.12.2016 №1039/пр | Установка стальных: конструкций под оборудование массой до 0,01 т (т) ИНДЕКС К ПОЗИЦИИ(справочно): ФЕР33-02-013-10 Индекс 4 квартал 2019 г. к ФЕР33-02-013-10 ОЗП=32,76; ЗПМ=32,76 | 0,0624 2*3*10,4/1000 | 211,11 211,11 |  |  | 13.17 | 13.17 |  |  | 21.63 | 1.35
241 | ФССЦ-08.3.11.01-0052 Приказ Минстроя России от 30.12.2016 №1039/пр | Швеллеры: № 12 сталь марки Ст3пс (т) ИНДЕКС К ПОЗИЦИИ(справочно): ФССЦ-08.3.11.01-0052 Индекс 4 квартал 2019 г. к ФССЦ-08.3.11.01-0052 МАТ=10,89 | 0,0624 2*3*10,4/1000 | 4900 |  | 4900 | 305.76 |  |  | 305.76
242 | ФЕРм08-02-159-06 Приказ Минстроя России от 30.12.2016 №1039/пр | Заделка концевая в резиновой перчатке для 3-5-жильного кабеля напряжением до 10 кВ, сечение одной жилы до 70 мм2 (шт) ИНДЕКС К ПОЗИЦИИ(справочно): ФЕРм08-02-159-06 Индекс 4 квартал 2019 г. к ФЕРм08-02-159-06 ОЗП=32,76; ЗПМ=32,76; МАТ=11,77 | 4 | 23,9 18,66 |  | 5.24 | 95.6 | 74.64 |  | 20.96 | 1.94 | 7.76
243 | ФССЦ-20.2.09.08-0031 Приказ Минстроя России от 30.12.2016 №1039/пр | Муфта термоусаживаемая концевая наружной установки для кабеля с пропитанной бумажной изоляцией на напряжение до 10 кВ, марки КНТп10-25/50 с болтовыми наконечниками и комплектом пайки для присоединения заземления (компл.) ИНДЕКС К ПОЗИЦИИ(справочно): ФССЦ-20.2.09.08-0026 Индекс 4 квартал 2019 г. к ФССЦ-20.2.09.08-0026 МАТ=4,62 | 2 | 542.5 |  | 542.5 | 1085 |  |  | 1085
244 | ФССЦ-20.2.09.08-0026 Приказ Минстроя России от 30.12.2016 №1039/пр | Муфта термоусаживаемая концевая внутренней установки для кабеля с пропитанной бумажной изоляцией на напряжение до 10 кВ, марки КВТп10-25/50 с болтовыми наконечниками и комплектом пайки для присоединения заземления (компл.) ИНДЕКС К ПОЗИЦИИ(справочно): ФССЦ-20.2.09.08-0026 Индекс 4 квартал 2019 г. к ФССЦ-20.2.09.08-0026 МАТ=4,62 | 2 | 444.72 |  | 444.72 | 889.44 |  |  | 889.44
245 | ФЕР33-04-030-03 Приказ Минстроя России от 30.12.2016 №1039/пр | Установка разъединителей: с помощью механизмов (компл.) ИНДЕКС К ПОЗИЦИИ(справочно): ФЕР33-04-030-03 Индекс 4 квартал 2019 г. к ФЕР33-04-030-03 ОЗП=32,76; ЭМ=9,49; ЗПМ=32,76; МАТ=11,72 | 1 | 184,47 81,39 | 100,85 13,67 | 2.23 | 184.47 | 81.39 | 100,85 13,67 | 2.23 | 8.09 | 8.09
246 | ФССЦ-25.2.02.04-0012 Приказ Минстроя России от 30.12.2016 №1039/пр | Кронштейн РА-1 для установки разъединителя (тип РЛНД) на воздушных ЛЭП 6-10 кВ (шт) ИНДЕКС К ПОЗИЦИИ(справочно): ФССЦ-25.2.02.04-0012 Индекс 2 квартал 2019 г. к ФССЦ-25.2.02.04-0012 МАТ=6,31 | 1 | 225.77 |  | 225.77 | 225.77 |  |  | 225.77
247 | ФССЦ-25.2.02.04-0013 Приказ Минстроя России от 30.12.2016 №1039/пр | Кронштейн РА-2 для установки разъединителя (тип РЛНД) на воздушных ЛЭП 6-10 кВ (шт) ИНДЕКС К ПОЗИЦИИ(справочно): ФССЦ-25.2.02.04-0013 Индекс 2 квартал 2019 г. к ФССЦ-25.2.02.04-0013 МАТ=7,28 | 1 | 29.96 |  | 29.96 | 29.96 |  |  | 29.96
248 | ФССЦ-25.2.02.04-0014 Приказ Минстроя России от 30.12.2016 №1039/пр | Кронштейн РА-4 для присоединения проводов к линейным разъединителям (тип РДЗ, РЛНД) на воздушных ЛЭП 6-10 кВ (шт) ИНДЕКС К ПОЗИЦИИ(справочно): ФССЦ-25.2.02.04-0014 Индекс 1 кв. 2019 г. к ФССЦ-25.2.02.04-0014 МАТ=7,31 | 1 | 22.41 |  | 22.41 | 22.41 |  |  | 22.41
249 | ФССЦ-25.2.02.04-0015 Приказ Минстроя России от 30.12.2016 №1039/пр | Кронштейн РА-5 для присоединения проводов к линейным разъединителям (тип РДЗ, РЛНД) на воздушных ЛЭП 6-10 кВ (шт) ИНДЕКС К ПОЗИЦИИ(справочно): ФССЦ-25.2.02.04-0015 Индекс 2 квартал 2019 г. к ФССЦ-25.2.02.04-0015 МАТ=6,92 | 3 | 24.66 |  | 24.66 | 73.98 |  |  | 73.98
250 | ФССЦ-25.2.02.11-0001 Приказ Минстроя России от 30.12.2016 №1039/пр | Вал привода РА-7 для соединения между собой ручного привода ПР, ПРз, ПРН, ПРНз и линейных разъединителей 6- 10 кВ РД(З)- 10/400(630)У1, РЛНД(з)-10/400 У1 (шт) ИНДЕКС К ПОЗИЦИИ(справочно): ФССЦ-25.2.02.04-0015 Индекс 2 квартал 2019 г. к ФССЦ-25.2.02.04-0015 МАТ=6,92 | 2 | 555.75 |  | 555.75 | 1111.5 |  |  | 1111.5
251 | ФССЦ-20.1.01.02-0047 Приказ Минстроя России от 30.12.2016 №1039/пр | Зажим аппаратный прессуемый: А2А-70-2 (100 шт) ИНДЕКС К ПОЗИЦИИ(справочно): ФССЦ-20.1.01.02-0047 Индекс 4 квартал 2019 г. к ФССЦ-20.1.01.02-0047 МАТ=7,33 | 0,06 6 / 100 | 2089 |  | 2089 | 125.34 |  |  | 125.34
252 | ФССЦ-22.2.02.20-0001 Приказ Минстроя России от 30.12.2016 №1039/пр | Хомут для крепления траверс (шт) ИНДЕКС К ПОЗИЦИИ(справочно): ФССЦ-22.2.02.20-0001 Индекс 4 квартал 2019 г. к ФССЦ-22.2.02.20-0001 МАТ=2,85 | 4 | 34.6 |  | 34.6 | 138.4 |  |  | 138.4
253 | КП ИП Константинова А.А. от 31.10.2019 | Разъединитель РЛНД-1-10-400 с приводом ПРНз (шт) | 1 | 9625 |  | 9625 | 9625 |  |  | 9625
254 | ФЕРм08-02-472-09 Приказ Минстроя России от 30.12.2016 №1039/пр | Проводник заземляющий открыто по строительным основаниям: из круглой стали диаметром 10 мм (100 м) ИНДЕКС К ПОЗИЦИИ(справочно): ФЕРм08-02-472-09 Индекс 4 квартал 2019 г. к ФЕРм08-02-472-09 ОЗП=32,76; ЭМ=7,8; ЗПМ=32,76; МАТ=2,18 | 0,14 (6+8)/100 | 870,11 200,22 | 60,98 4,77 | 608.91 | 121.82 | 28.03 | 8,54 0,67 | 85.25 | 21.3 | 2.98
255 | ФССЦ-08.3.04.02-0092 Приказ Минстроя России от 30.12.2016 №1039/пр | Сталь круглая углеродистая обыкновенного качества марки ВСт3пс5-1 диаметром: 10 мм (т) ИНДЕКС К ПОЗИЦИИ(справочно): ФССЦ-08.3.04.02-0092 Индекс 4 квартал 2019 г. к ФССЦ-08.3.04.02-0092 МАТ=7,92 | 0,008624 0,616*(6+8)/1000 | 5230.01 |  | 5230.01 | 45.1 |  |  | 45.1
256 | ФССЦ-20.1.01.11-0022 Приказ Минстроя России от 30.12.2016 №1039/пр | Зажим соединительный: плашечный ПС-2-1 (шт) ИНДЕКС К ПОЗИЦИИ(справочно): ФССЦ-20.1.01.11-0022 Индекс 4 квартал 2019 г. к ФССЦ-20.1.01.11-0022 МАТ=4,67 | 2 | 12.53 |  | 12.53 | 25.06 |  |  | 25.06
257 | ФЕРм08-02-472-02 Приказ Минстроя России от 30.12.2016 №1039/пр | Заземлитель из стали: полосовой сечением 160 мм2 (заземление РЛНД) (100 м) ИНДЕКС К ПОЗИЦИИ(справочно): ФЕРм08-02-472-02 Индекс 4 квартал 2019 г. к ФЕРм08-02-472-02 ОЗП=32,76; ЭМ=8; ЗПМ=32,76; МАТ=1,79 | 0,09 9/100 | 1115,5 156,04 | 64,45 5,52 | 895.01 | 100.4 | 14.04 | 5,8 0,50 | 80.55 | 16.6 | 1.49
258 | ФССЦ-08.3.07.01-0042 Приказ Минстроя России от 30.12.2016 №1039/пр | Сталь полосовая: 40х4 мм, кипящая (т) ИНДЕКС К ПОЗИЦИИ(справочно): ФССЦ-08.3.07.01-0042 Индекс 4 квартал 2019 г. к ФССЦ-08.3.07.01-0042 МАТ=8,45 | 0,01134 1,26*9/1000 | 6200 |  | 6200 | 70.31 |  |  | 70.31
259 | ФЕРм08-02-471-01 Приказ Минстроя России от 30.12.2016 №1039/пр | Заземлитель из угловой стали размером: 50х50х5 мм (заземление РЛНД) (10 шт) ИНДЕКС К ПОЗИЦИИ(справочно): ФЕРм08-02-471-01 Индекс 4 квартал 2019 г. к ФЕРм08-02-471-01 ОЗП=32,76; ЭМ=8,35; ЗПМ=32,76; МАТ=1,82 | 0,3 3/10 | 634,36 100,58 | 47,94 4,77 | 485.84 | 190.31 | 30.17 | 14,38 1,43 | 145.75 | 10.7 | 3.21
260 | ФССЦ-08.3.08.02-0052 Приказ Минстроя России от 30.12.2016 №1039/пр | Сталь угловая равнополочная, марка стали: ВСт3кп2, размером 50x50x5 мм (т) ИНДЕКС К ПОЗИЦИИ(справочно): ФССЦ-08.3.08.02-0052 Индекс 4 квартал 2019 г. к ФССЦ-08.3.08.02-0052 МАТ=7,84 | 0,03393 3,77*3/1000*3 | 5763 |  | 5763 | 195.54 |  |  | 195.54
261 | ФЕРм08-03-574-04 Приказ Минстроя России от 30.12.2016 №1039/пр | Разводка по устройствам и подключение жил кабелей или проводов сечением: до 70 мм2 (100 шт) ИНДЕКС К ПОЗИЦИИ(справочно): ФЕРм08-03-574-04 Индекс 4 квартал 2019 г. к ФЕРм08-03-574-04 ОЗП=32,76; ЭМ=5,71; ЗПМ=32,76; МАТ=7,39 | 0,03 3 / 100 | 695,6 462,27 | 26,64 0,76 | 206.69 | 20.87 | 13.87 | 0,8 0,02 | 6.2 | 46.6 | 1.4
ПНР
262 | ФЕРп01-12-027-01 Приказ Минстроя России от 30.12.2016 №1039/пр | Испытание кабеля силового длиной до 500 м напряжением: до 10 кВ (испытание) ИНДЕКС К ПОЗИЦИИ(справочно): ФЕРп01-12-027-01 Индекс 4 квартал 2019 г. к ФЕРп01-12-027-01 ОЗП=32,76 | 2 | 55,71 55,71 |  |  | 111.42 | 111.42 |  |  | 4.86 | 9.72
Раздел 7. Реконструкция ТП-1255 с монтажом ячейки (Инв.№HB039564). (ПИР, СМР) (Заявитель: ООО МЖК "Хабаровский")
263 | ФЕР08-01-002-02 Приказ Минстроя России от 30.12.2016 №1039/пр | Устройство основания под фундаменты: щебеночного (м3) ИНДЕКС К ПОЗИЦИИ(справочно): ФЕР08-01-002-02 Индекс 4 квартал 2019 г. к ФЕР08-01-002-02 ОЗП=32,76; ЭМ=9,22; ЗПМ=32,76; МАТ=14,46 | 3,846154 5/1,3 | 69,12 19,61 | 49,14 5,56 | 0.37 | 265.85 | 75.42 | 189 21,38 | 1.42 | 2.4 | 9.23
264 | ФССЦ-02.2.05.04-0071 Приказ Минстроя России от 30.12.2016 №1039/пр | Щебень из природного камня для строительных работ марка: 200, фракция 5(3)-10 мм (м3) ИНДЕКС К ПОЗИЦИИ(справочно): ФССЦ-02.2.05.04-0071 Индекс 4 квартал 2019 г. к ФССЦ-02.2.05.04-0071 МАТ=8,59 | 5 | 137.6 |  | 137.6 | 688 |  |  | 688
265 | ФЕР27-06-001-03 Приказ Минстроя России от 30.12.2016 №1039/пр | Устройство дорожных покрытий из сборных прямоугольных железобетонных плит площадью: до 10,5 м2 (100 м3) ИНДЕКС К ПОЗИЦИИ(справочно): ФЕР27-06-001-03 Индекс 4 квартал 2019 г. к ФЕР27-06-001-03 ОЗП=32,76; ЭМ=8,84; ЗПМ=32,76; МАТ=29,99 | 0,0056 (1*0,56) / 100 | 11047,11 1311,49 | 8148,62 796,52 | 1587 | 61.86 | 7.34 | 45,63 4,46 | 8.89 | 139.52 | 0.78
266 | ФССЦ-05.1.08.06-0071 Приказ Минстроя России от 30.12.2016 №1039/пр | Плиты железобетонные для покрытий автомобильных дорог (м3) ИНДЕКС К ПОЗИЦИИ(справочно): ФССЦ-05.1.08.06-0071 Индекс 4 квартал 2019 г. к ФССЦ-05.1.08.06-0071 МАТ=18,03 | 0,56 1*0,56 | 964 |  | 964 | 539.84 |  |  | 539.84
267 | ФЕРм08-01-085-01 Приказ Минстроя России от 30.12.2016 №1039/пр | Шкаф комплектных распределительных устройств с выключателем напряжением 6-10 кВ, на ток до 3200 А (шт) ИНДЕКС К ПОЗИЦИИ(справочно): ФЕРм08-01-085-01 Индекс 4 квартал 2019 г. к ФЕРм08-01-085-01 ОЗП=32,76; ЭМ=6,49; ЗПМ=32,76; МАТ=6,55 | 1 | 3382,04 315,54 | 2934,4 288,87 | 132.1 | 3382.04 | 315.54 | 2934,4 288,87 | 132.1 | 32.8 | 32.8
268 О | КП АО ДЭТК от 29.03.2018 | Ячейка ЯКНО (шт) (МДС35 п.4.60. Транспортные расходы ПЗ=1,03 (ОЗП=1,03; ЭМ=1,03; МАТ=1,03); МДС35 п.4.64. Заготовительно-складские расходы ПЗ=1,012 (ОЗП=1,012; ЭМ=1,012; МАТ=1,012)) | 1 | 216426 |  |  | 216426
269 | ФЕР01-02-055-03 Приказ Минстроя России от 30.12.2016 №1039/пр | Разработка грунта вручную с креплениями в траншеях шириной до 2 м, глубиной: до 2 м, группа грунтов 3 (100 м3) ИНДЕКС К ПОЗИЦИИ(справочно): ФЕР01-02-055-03 Индекс 4 квартал 2019 г. к ФЕР01-02-055-03 ОЗП=32,76; ЗПМ=32,76 | 0,36 (100*0,9*0,4) / 100 | 2329,64 2329,64 |  |  | 838.67 | 838.67 |  |  | 278 | 100.08
270 | ФЕРм08-02-142-01 Приказ Минстроя России от 30.12.2016 №1039/пр | Устройство постели при одном кабеле в траншее (100 м) ИНДЕКС К ПОЗИЦИИ(справочно): ФЕРм08-02-142-01 Индекс 4 квартал 2019 г. к ФЕРм08-02-142-01 ОЗП=32,76; ЭМ=9,05; ЗПМ=32,76; МАТ=32,75 | 1 100 / 100 | 308,28 50,99 | 256,27 45,24 | 1.02 | 308.28 | 50.99 | 256,27 45,24 | 1.02 | 5.3 | 5.3
271 | ФЕРм08-02-142-02 Приказ Минстроя России от 30.12.2016 №1039/пр | На каждый последующий кабель добавлять к расценке 08-02-142-01 (100 м) ИНДЕКС К ПОЗИЦИИ(справочно): ФЕРм08-02-142-02 Индекс 4 квартал 2019 г. к ФЕРм08-02-142-02 ОЗП=32,76; ЭМ=9,04; ЗПМ=32,76; МАТ=33 | 1 100 / 100 | 24,78 19,14 | 5,26 0,93 | 0.38 | 24.78 | 19.14 | 5,26 0,93 | 0.38 | 1.99 | 1.99
272 | ФССЦ-02.3.01.02-0015 Приказ Минстроя России от 30.12.2016 №1039/пр | Песок природный для строительных: работ средний (м3) ИНДЕКС К ПОЗИЦИИ(справочно): ФССЦ-02.3.01.02-0015 Индекс 4 квартал 2019 г. к ФССЦ-02.3.01.02-0015 МАТ=14,28 | 15 100*0,5*0,3 | 55.26 |  | 55.26 | 828.9 |  |  | 828.9
273 | ФЕРм08-02-141-03 Приказ Минстроя России от 30.12.2016 №1039/пр | Кабель до 35 кВ в готовых траншеях без покрытий, масса 1 м: до 3 кг (100 м) ИНДЕКС К ПОЗИЦИИ(справочно): ФЕРм08-02-141-03 Индекс 4 квартал 2019 г. к ФЕРм08-02-141-03 ОЗП=32,76; ЭМ=9,22; ЗПМ=32,76; МАТ=8,26 | 2 (100*2) / 100 | 361,77 110,34 | 177,82 23,59 | 73.61 | 723.54 | 220.68 | 355,64 47,18 | 147.22 | 11.47 | 22.94
274 | ФССЦ-21.1.07.01-0005 Приказ Минстроя России от 30.12.2016 №1039/пр | Кабели силовые на напряжение 6000 В для прокладке в земле с алюминиевыми жилами в алюминиевой оболочке марки: ААБлУ, с числом жил - 3 и сечением 50 мм2 (1000 м) ИНДЕКС К ПОЗИЦИИ(справочно): ФССЦ-21.1.07.01-0005 Индекс 4 квартал 2019 г. к ФССЦ-21.1.07.01-0005 МАТ=6,32 | 0,204 ((100*2)*1,02) / 1000 | 56866.03 |  | 56866.03 | 11600.67 |  |  | 11600.67
275 | ФЕРм08-02-143-01 Приказ Минстроя России от 30.12.2016 №1039/пр | Покрытие кабеля, проложенного в траншее: кирпичом одного кабеля (100 м) ИНДЕКС К ПОЗИЦИИ(справочно): ФЕРм08-02-143-01 Индекс 4 квартал 2019 г. к ФЕРм08-02-143-01 ОЗП=32,76; ЭМ=9,43; ЗПМ=32,76; МАТ=32,84 | 1 100 / 100 | 358,54 50,12 | 307,42 43,43 | 1 | 358.54 | 50.12 | 307,42 43,43 | 1 | 5.21 | 5.21
276 | ФЕРм08-02-143-02 Приказ Минстроя России от 30.12.2016 №1039/пр | Покрытие кабеля, проложенного в траншее: кирпичом каждого последующего (100 м) ИНДЕКС К ПОЗИЦИИ(справочно): ФЕРм08-02-143-02 Индекс 4 квартал 2019 г. к ФЕРм08-02-143-02 ОЗП=32,76; ЭМ=9,42; ЗПМ=32,76; МАТ=32,96 | 1 100 / 100 | 188,4 26,17 | 161,71 22,85 | 0.52 | 188.4 | 26.17 | 161,71 22,85 | 0.52 | 2.72 | 2.72
277 | ФССЦ-06.1.01.05-0036 Приказ Минстроя России от 30.12.2016 №1039/пр | Кирпич керамический одинарный, размером 250х120х65 мм, марка: 125 (1000 шт) ИНДЕКС К ПОЗИЦИИ(справочно): ФССЦ-06.1.01.05-0036 Индекс 4 квартал 2019 г. к ФССЦ-06.1.01.05-0036 МАТ=5,12 | 1,234 (100*12,34) / 1000 | 1863.37 |  | 1863.37 | 2299.4 |  |  | 2299.4
278 | ФЕР01-02-061-02 Приказ Минстроя России от 30.12.2016 №1039/пр | Засыпка вручную траншей, пазух котлованов и ям, группа грунтов: 2 (100 м3) ИНДЕКС К ПОЗИЦИИ(справочно): ФЕР01-02-061-02 Индекс 4 квартал 2019 г. к ФЕР01-02-061-02 ОЗП=32,76; ЗПМ=32,76 | 0,215937 ((100*0,9*0,4)-(100*0,4*0,3)-(100*12,34*0,25*0,12*0,065)) / 100 | 729 729 |  |  | 157.42 | 157.42 |  |  | 97.2 | 20.99
279 | ФЕРм08-03-574-04 Приказ Минстроя России от 30.12.2016 №1039/пр | Разводка по устройствам и подключение жил кабелей или проводов сечением: до 70 мм2 (100 шт) ИНДЕКС К ПОЗИЦИИ(справочно): ФЕРм08-03-574-04 Индекс 4 квартал 2019 г. к ФЕРм08-03-574-04 ОЗП=32,76; ЭМ=5,71; ЗПМ=32,76; МАТ=7,39 | 0,06 6 / 100 | 695,6 462,27 | 26,64 0,76 | 206.69 | 41.74 | 27.74 | 1,6 0,05 | 12.4 | 46.6 | 2.8
280 | ФЕРм08-02-159-06 Приказ Минстроя России от 30.12.2016 №1039/пр | Заделка концевая в резиновой перчатке для 3-5-жильного кабеля напряжением до 10 кВ, сечение одной жилы до 70 мм2 (шт) ИНДЕКС К ПОЗИЦИИ(справочно): ФЕРм08-02-159-06 Индекс 4 квартал 2019 г. к ФЕРм08-02-159-06 ОЗП=32,76; ЗПМ=32,76; МАТ=11,77 | 4 | 23,9 18,66 |  | 5.24 | 95.6 | 74.64 |  | 20.96 | 1.94 | 7.76
281 | ФССЦ-20.2.09.08-0026 Приказ Минстроя России от 30.12.2016 №1039/пр | Муфта термоусаживаемая концевая внутренней установки для кабеля с пропитанной бумажной изоляцией на напряжение до 10 кВ, марки КВТп10-25/50 с болтовыми наконечниками и комплектом пайки для присоединения заземления (компл.) ИНДЕКС К ПОЗИЦИИ(справочно): ФССЦ-20.2.09.08-0026 Индекс 4 квартал 2019 г. к ФССЦ-20.2.09.08-0026 МАТ=4,62 | 4 | 444.72 |  | 444.72 | 1778.88 |  |  | 1778.88
282 | ФЕР01-02-055-03 Приказ Минстроя России от 30.12.2016 №1039/пр | Разработка грунта вручную с креплениями в траншеях шириной до 2 м, глубиной: до 2 м, группа грунтов 3 (100 м3) ИНДЕКС К ПОЗИЦИИ(справочно): ФЕР01-02-055-03 Индекс 4 квартал 2019 г. к ФЕР01-02-055-03 ОЗП=32,76; ЗПМ=32,76 | 0,036 (24*0,5*0,3) / 100 | 2329,64 2329,64 |  |  | 83.87 | 83.87 |  |  | 278 | 10.01
283 | ФЕРм08-02-472-02 Приказ Минстроя России от 30.12.2016 №1039/пр | Заземлитель горизонтальный из стали: полосовой сечением 160 мм2 (100 м) ИНДЕКС К ПОЗИЦИИ(справочно): ФЕРм08-02-472-02 Индекс 4 квартал 2019 г. к ФЕРм08-02-472-02 ОЗП=32,76; ЭМ=8; ЗПМ=32,76; МАТ=1,79 | 0,24 24 / 100 | 1115,5 156,04 | 64,45 5,52 | 895.01 | 267.72 | 37.45 | 15,47 1,32 | 214.8 | 16.6 | 3.98
284 | ФССЦ-08.3.07.01-0042 Приказ Минстроя России от 30.12.2016 №1039/пр | Сталь полосовая: 40х4 мм, кипящая (т) ИНДЕКС К ПОЗИЦИИ(справочно): ФССЦ-08.3.07.01-0042 Индекс 4 квартал 2019 г. к ФССЦ-08.3.07.01-0042 МАТ=8,45 | 0,03024 1,26*24/1000 | 6200 |  | 6200 | 187.49 |  |  | 187.49
285 | ФЕРм08-02-471-01 Приказ Минстроя России от 30.12.2016 №1039/пр | Заземлитель вертикальный из угловой стали размером: 50х50х5 мм (10 шт) ИНДЕКС К ПОЗИЦИИ(справочно): ФЕРм08-02-471-01 Индекс 4 квартал 2019 г. к ФЕРм08-02-471-01 ОЗП=32,76; ЭМ=8,35; ЗПМ=32,76; МАТ=1,82 | 0,8 8 / 10 | 634,36 100,58 | 47,94 4,77 | 485.84 | 507.49 | 80.46 | 38,35 3,82 | 388.67 | 10.7 | 8.56
286 | ФССЦ-08.3.08.02-0052 Приказ Минстроя России от 30.12.2016 №1039/пр | Сталь угловая равнополочная, марка стали: ВСт3кп2, размером 50x50x5 мм (т) ИНДЕКС К ПОЗИЦИИ(справочно): ФССЦ-08.3.08.02-0052 Индекс 4 квартал 2019 г. к ФССЦ-08.3.08.02-0052 МАТ=7,84 | 0,09048 3,77*3/1000*8 | 5763 |  | 5763 | 521.44 |  |  | 521.44
287 | ФЕР01-02-061-02 Приказ Минстроя России от 30.12.2016 №1039/пр | Засыпка вручную траншей, пазух котлованов и ям, группа грунтов: 2 (100 м3) ИНДЕКС К ПОЗИЦИИ(справочно): ФЕР01-02-061-02 Индекс 4 квартал 2019 г. к ФЕР01-02-061-02 ОЗП=32,76; ЗПМ=32,76 | 0,036 (24*0,5*0,3) / 100 | 729 729 |  |  | 26.24 | 26.24 |  |  | 97.2 | 3.5
ПНР
288 | ФЕРп01-11-010-02 Приказ Минстроя России от 30.12.2016 №1039/пр | Измерение сопротивления растеканию тока: контура с диагональю до 20 м (измерение) ИНДЕКС К ПОЗИЦИИ(справочно): ФЕРп01-11-010-02 Индекс 4 квартал 2019 г. к ФЕРп01-11-010-02 ОЗП=32,76 | 1 | 20,75 20,75 |  |  | 20.75 | 20.75 |  |  | 1.62 | 1.62
289 | ФЕРп01-11-011-01 Приказ Минстроя России от 30.12.2016 №1039/пр | Проверка наличия цепи между заземлителями и заземленными элементами (100 измерений) ИНДЕКС К ПОЗИЦИИ(справочно): ФЕРп01-11-011-01 Индекс 4 квартал 2019 г. к ФЕРп01-11-011-01 ОЗП=32,76 | 0,15 15 / 100 | 165,95 165,95 |  |  | 24.89 | 24.89 |  |  | 12.96 | 1.94
290 | ФЕРп01-12-020-01 Приказ Минстроя России от 30.12.2016 №1039/пр | Испытание сборных и соединительных шин напряжением: до 11 кВ (испытание) ИНДЕКС К ПОЗИЦИИ(справочно): ФЕРп01-12-020-01 Индекс 4 квартал 2019 г. к ФЕРп01-12-020-01 ОЗП=32,76 | 3 | 83,55 83,55 |  |  | 250.65 | 250.65 |  |  | 7.29 | 21.87
291 | ФЕРп01-03-008-01 Приказ Минстроя России от 30.12.2016 №1039/пр | Выключатель: нагрузки напряжением до 11 кВ (шт) ИНДЕКС К ПОЗИЦИИ(справочно): ФЕРп01-03-008-01 Индекс 4 квартал 2019 г. к ФЕРп01-03-008-01 ОЗП=32,76 | 1 | 98,92 98,92 |  |  | 98.92 | 98.92 |  |  | 8.1 | 8.1
292 | ФЕРп01-12-027-01 Приказ Минстроя России от 30.12.2016 №1039/пр | Испытание кабеля силового длиной до 500 м напряжением: до 10 кВ (испытание) ИНДЕКС К ПОЗИЦИИ(справочно): ФЕРп01-12-027-01 Индекс 4 квартал 2019 г. к ФЕРп01-12-027-01 ОЗП=32,76 | 2 | 55,71 55,71 |  |  | 111.42 | 111.42 |  |  | 4.86 | 9.72
Итого прямые затраты по смете с учетом индексов, в текущих ценах | [6 empty] | 3958733.57 | 473259.13 | 1315963,63 331846,70 | 1953084.66 |  | 1450.8
Накладные расходы | [6 empty] | 720480.68
Сметная прибыль | [6 empty] | 351858.23
Итоги по смете:
Итого Строительные работы | [6 empty] | 3660597.64 |  |  |  |  | 1015.88
Итого Монтажные работы | [6 empty] | 1086696.43 |  |  |  |  | 341.81
Итого Оборудование | [6 empty] | 216426
Итого Прочие затраты | [6 empty] | 67352.41 |  |  |  |  | 93.11
Итого | [6 empty] | 5031072.48 |  |  |  |  | 1450.8
В том числе:
Материалы | [6 empty] | 1953084.66
Машины и механизмы | [6 empty] | 1315963.63
ФОТ | [6 empty] | 805105.83
Оборудование | [6 empty] | 216426
Накладные расходы | [6 empty] | 720480.68
Сметная прибыль | [6 empty] | 351858.23
Итого СМР для расчета лимитированных затрат | [6 empty] | 4747294.07
Разработка ПИР ВЛ | [6 empty] | 48058
Разработка ПИР КЛ | [6 empty] | 148829
Разработка ПИР КЛ | [6 empty] | 54984
Разработка ПИР ячейка якно | [6 empty] | 24727
Итого | [6 empty] | 5023892.07
Итого с оборудованием (216 426,00) и прочими затратами (67 352,41) | [6 empty] | 5307670.48
Непредвиденные затраты 1,5% | [6 empty] | 79615.06
Итого с непредвиденными | [6 empty] | 5387285.54
НДС 20% | [6 empty] | 1077457.11
ВСЕГО по смете | [6 empty] | 6464742.65 |  |  |  |  | 1450.8