## ЛСР 17 граф
ВЛ 110 кВ НТЭЦ – Многовершинная (С-171), ВЛ 110 кВ НТЭЦ – Белая Гора с отпайкой на ПС Маго (С-172), ВЛ 110 кВ Белая Гора – Многовершинная (С-174)
(наименование стройки)
ЛОКАЛЬНЫЙ СМЕТНЫЙ РАСЧЕТ № 1
(локальная смета)
|  | на | Капитальный ремонт: Инвентарный номер НВ032139, ЛЭП-110 кВ Николаевск - ПС Многовершинное., Инвентарный номер НВ032140, Заход на ПС 110 кВ "Маго"., Инвентарный номер НВ032141, Заход на ПС 110 кВ "Белая гора". Расширение просеки.
(наименование работ и затрат, наименование объекта)
Основание: ведомость дефектов и объемов работ
|  |  | Сметная стоимость строительных работ _______________________________________________________________________________________________ | [5 empty] | ___________________________9617,766 |  | тыс. руб.
|  |  | Средства на оплату труда _______________________________________________________________________________________________ | [5 empty] | ___________________________2690,371 |  | тыс. руб.
|  |  | Сметная трудоемкость _______________________________________________________________________________________________ | [5 empty] | _______________________________________________________________________________________________9816,65 |  | чел.час
|  |  | Трудозатраты механизаторов _______________________________________________________________________________________________ | [5 empty] | _______________________________________________________________________________________________1472,23 |  | чел.час
Составлен(а) в текущих (прогнозных) ценах по состоянию на 2020 год
№ пп | Обосно- вание | Наименование | Ед. изм. | Кол. | Стоимость единицы, руб. |  |  |  | Общая стоимость, руб. |  |  |  | Т/з осн. раб.на ед. | Т/з осн. раб. Всего | Т/з мех. на ед. | Т/з мех. Всего
[5 empty] | Всего | В том числе |  |  | Всего | В том числе
[6 empty] | Осн.З/п | Эк.Маш | З/пМех |  | Осн.З/п | Эк.Маш | З/пМех
1 | 2 | 3 | 4 | 5 | 6 | 7 | 8 | 9 | 10 | 11 | 12 | 13 | 14 | 15 | 16 | 17
Раздел 1. Новый Раздел
Расширение
1 | ТЕР01-02-099-06 Приказ Минстроя РФ от 17.07.15 №512/пр | Валка деревьев мягких пород с корня, диаметр стволов: более 32 см (При ремонте и реконструкции зданий и сооружений работы, аналогичные технологическим процессам в новом строительстве ОЗП=1,15; ЭМ=1,25; ЗПМ=1,25; ТЗ=1,15; ТЗМ=1,25) ИНДЕКС К ПОЗИЦИИ(справочно): ТЕР01-02-099-06 Индекс 1 квартал 2020 г. к ТЕР01-02-099-06 ОЗП=19,7; ЭМ=4,48; ЗПМ=19,7 | 100 деревьев | 7.22 | 344.4 | 293.51 | 50.89 |  | 2487 | 2120 | 367 |  | 23.58 | 170.25
2 | ТЕР01-02-101-07 Приказ Минстроя РФ от 17.07.15 №512/пр | Разделка древесины мягких пород, полученной от валки леса, диаметр стволов: более 32 см (3.213 Разделка древесины без заготовки дров ОЗП=0,8; ЭМ=0,7 к расх.; ЗПМ=0,7; ТЗ=0,8; ТЗМ=0,7) ИНДЕКС К ПОЗИЦИИ(справочно): ТЕР01-02-101-07 Индекс 1 квартал 2020 г. к ТЕР01-02-101-07 ОЗП=19,7; ЭМ=4,48; ЗПМ=19,7 | 100 деревьев | 7.22 | 839.02 | 727.08 | 111.94 |  | 6058 | 5250 | 808 |  | 64.4 | 464.97
3 | ТЕР01-02-099-12 Приказ Минстроя РФ от 17.07.15 №512/пр | Валка деревьев твердых пород и лиственницы с корня, диаметр стволов: более 32 см (При ремонте и реконструкции зданий и сооружений работы, аналогичные технологическим процессам в новом строительстве ОЗП=1,15; ЭМ=1,25; ЗПМ=1,25; ТЗ=1,15; ТЗМ=1,25) ИНДЕКС К ПОЗИЦИИ(справочно): ТЕР01-02-099-12 Индекс 1 квартал 2020 г. к ТЕР01-02-099-12 ОЗП=19,7; ЭМ=4,48; ЗПМ=19,7 | 100 деревьев | 1.81 | 425.04 | 362.24 | 62.8 |  | 769 | 656 | 113 |  | 29.1 | 52.67
4 | ТЕР01-02-101-14 Приказ Минстроя РФ от 17.07.15 №512/пр | Разделка древесины твердых пород и лиственницы, полученной от валки леса, диаметр стволов: более 32 см (3.213 Разделка древесины без заготовки дров ОЗП=0,8; ЭМ=0,7 к расх.; ЗПМ=0,7; ТЗ=0,8; ТЗМ=0,7) ИНДЕКС К ПОЗИЦИИ(справочно): ТЕР01-02-101-14 Индекс 1 квартал 2020 г. к ТЕР01-02-101-14 ОЗП=19,7; ЭМ=4,48; ЗПМ=19,7 | 100 деревьев | 1.81 | 1014.72 | 877.34 | 137.38 |  | 1837 | 1588 | 249 |  | 79.04 | 143.06
5 | ТЕР01-02-099-05 Приказ Минстроя РФ от 17.07.15 №512/пр | Валка деревьев мягких пород с корня, диаметр стволов: до 32 см (При ремонте и реконструкции зданий и сооружений работы, аналогичные технологическим процессам в новом строительстве ОЗП=1,15; ЭМ=1,25; ЗПМ=1,25; ТЗ=1,15; ТЗМ=1,25) ИНДЕКС К ПОЗИЦИИ(справочно): ТЕР01-02-099-05 Индекс 1 квартал 2020 г. к ТЕР01-02-099-05 ОЗП=19,7; ЭМ=4,48; ЗПМ=19,7 | 100 деревьев | 18.06 | 226.64 | 191.85 | 34.79 |  | 4093 | 3465 | 628 |  | 15.41 | 278.3
6 | ТЕР01-02-101-06 Приказ Минстроя РФ от 17.07.15 №512/пр | Разделка древесины мягких пород, полученной от валки леса, диаметр стволов: до 32 см (3.213 Разделка древесины без заготовки дров ОЗП=0,8; ЭМ=0,7 к расх.; ЗПМ=0,7; ТЗ=0,8; ТЗМ=0,7) ИНДЕКС К ПОЗИЦИИ(справочно): ТЕР01-02-101-06 Индекс 1 квартал 2020 г. к ТЕР01-02-101-06 ОЗП=19,7; ЭМ=4,48; ЗПМ=19,7 | 100 деревьев | 18.06 | 498.14 | 430.68 | 67.46 |  | 8996 | 7778 | 1218 |  | 38.8 | 700.73
7 | ТЕР01-02-099-11 Приказ Минстроя РФ от 17.07.15 №512/пр | Валка деревьев твердых пород и лиственницы с корня, диаметр стволов: до 32 см (При ремонте и реконструкции зданий и сооружений работы, аналогичные технологическим процессам в новом строительстве ОЗП=1,15; ЭМ=1,25; ЗПМ=1,25; ТЗ=1,15; ТЗМ=1,25) ИНДЕКС К ПОЗИЦИИ(справочно): ТЕР01-02-099-11 Индекс 1 квартал 2020 г. к ТЕР01-02-099-11 ОЗП=19,7; ЭМ=4,48; ЗПМ=19,7 | 100 деревьев | 4.33 | 275.56 | 234.81 | 40.75 |  | 1193 | 1017 | 176 |  | 18.86 | 81.66
8 | ТЕР01-02-101-13 Приказ Минстроя РФ от 17.07.15 №512/пр | Разделка древесины твердых пород и лиственницы, полученной от валки леса, диаметр стволов: до 32 см (3.213 Разделка древесины без заготовки дров ОЗП=0,8; ЭМ=0,7 к расх.; ЗПМ=0,7; ТЗ=0,8; ТЗМ=0,7) ИНДЕКС К ПОЗИЦИИ(справочно): ТЕР01-02-101-13 Индекс 1 квартал 2020 г. к ТЕР01-02-101-13 ОЗП=19,7; ЭМ=4,48; ЗПМ=19,7 | 100 деревьев | 4.33 | 605.98 | 523.92 | 82.06 |  | 2624 | 2269 | 355 |  | 47.2 | 204.38
9 | ТЕР01-02-099-03 Приказ Минстроя РФ от 17.07.15 №512/пр | Валка деревьев мягких пород с корня, диаметр стволов: до 24 см (При ремонте и реконструкции зданий и сооружений работы, аналогичные технологическим процессам в новом строительстве ОЗП=1,15; ЭМ=1,25; ЗПМ=1,25; ТЗ=1,15; ТЗМ=1,25) ИНДЕКС К ПОЗИЦИИ(справочно): ТЕР01-02-099-03 Индекс 1 квартал 2020 г. к ТЕР01-02-099-03 ОЗП=19,7; ЭМ=4,48; ЗПМ=19,7 | 100 деревьев | 44.43 | 142.14 | 121.13 | 21.01 |  | 6315 | 5382 | 933 |  | 9.73 | 432.3
10 | ТЕР01-02-101-04 Приказ Минстроя РФ от 17.07.15 №512/пр | Разделка древесины мягких пород, полученной от валки леса, диаметр стволов: до 24 см (3.213 Разделка древесины без заготовки дров ОЗП=0,8; ЭМ=0,7 к расх.; ЗПМ=0,7; ТЗ=0,8; ТЗМ=0,7) ИНДЕКС К ПОЗИЦИИ(справочно): ТЕР01-02-101-04 Индекс 1 квартал 2020 г. к ТЕР01-02-101-04 ОЗП=19,7; ЭМ=4,48; ЗПМ=19,7 | 100 деревьев | 44.43 | 295.79 | 255.74 | 40.05 |  | 13142 | 11363 | 1779 |  | 23.04 | 1023.67
11 | ТЕР01-02-099-09 Приказ Минстроя РФ от 17.07.15 №512/пр | Валка деревьев твердых пород и лиственницы с корня, диаметр стволов: до 24 см (При ремонте и реконструкции зданий и сооружений работы, аналогичные технологическим процессам в новом строительстве ОЗП=1,15; ЭМ=1,25; ЗПМ=1,25; ТЗ=1,15; ТЗМ=1,25) ИНДЕКС К ПОЗИЦИИ(справочно): ТЕР01-02-099-09 Индекс 1 квартал 2020 г. к ТЕР01-02-099-09 ОЗП=19,7; ЭМ=4,48; ЗПМ=19,7 | 100 деревьев | 11.2 | 173.03 | 147.48 | 25.55 |  | 1938 | 1652 | 286 |  | 11.85 | 132.72
12 | ТЕР01-02-101-11 Приказ Минстроя РФ от 17.07.15 №512/пр | Разделка древесины твердых пород и лиственницы, полученной от валки леса, диаметр стволов: до 24 см (3.213 Разделка древесины без заготовки дров ОЗП=0,8; ЭМ=0,7 к расх.; ЗПМ=0,7; ТЗ=0,8; ТЗМ=0,7) ИНДЕКС К ПОЗИЦИИ(справочно): ТЕР01-02-101-11 Индекс 1 квартал 2020 г. к ТЕР01-02-101-11 ОЗП=19,7; ЭМ=4,48; ЗПМ=19,7 | 100 деревьев | 11.2 | 352.26 | 304.58 | 47.68 |  | 3945 | 3411 | 534 |  | 27.44 | 307.33
13 | ТЕР01-02-099-02 Приказ Минстроя РФ от 17.07.15 №512/пр | Валка деревьев мягких пород с корня, диаметр стволов: до 20 см (При ремонте и реконструкции зданий и сооружений работы, аналогичные технологическим процессам в новом строительстве ОЗП=1,15; ЭМ=1,25; ЗПМ=1,25; ТЗ=1,15; ТЗМ=1,25) ИНДЕКС К ПОЗИЦИИ(справочно): ТЕР01-02-099-02 Индекс 1 квартал 2020 г. к ТЕР01-02-099-02 ОЗП=19,7; ЭМ=4,48; ЗПМ=19,7 | 100 деревьев | 60.32 | 109.51 | 93.35 | 16.16 |  | 6606 | 5631 | 975 |  | 7.5 | 452.4
14 | ТЕР01-02-101-03 Приказ Минстроя РФ от 17.07.15 №512/пр | Разделка древесины мягких пород, полученной от валки леса, диаметр стволов: до 20 см (При ремонте и реконструкции зданий и сооружений работы, аналогичные технологическим процессам в новом строительстве ОЗП=1,15; ЭМ=1,25; ЗПМ=1,25; ТЗ=1,15; ТЗМ=1,25; 3.213 Разделка древесины без заготовки дров ОЗП=0,8; ЭМ=0,7 к расх.; ЗПМ=0,7; ТЗ=0,8; ТЗМ=0,7) ИНДЕКС К ПОЗИЦИИ(справочно): ТЕР01-02-101-03 Индекс 1 квартал 2020 г. к ТЕР01-02-101-03 ОЗП=19,7; ЭМ=4,48; ЗПМ=19,7 | 100 деревьев | 60.32 | 258.13 | 220.58 | 37.55 |  | 15570 | 13305 | 2265 |  | 19.87 | 1198.56
15 | ТЕР01-02-099-08 Приказ Минстроя РФ от 17.07.15 №512/пр | Валка деревьев твердых пород и лиственницы с корня, диаметр стволов: до 20 см (При ремонте и реконструкции зданий и сооружений работы, аналогичные технологическим процессам в новом строительстве ОЗП=1,15; ЭМ=1,25; ЗПМ=1,25; ТЗ=1,15; ТЗМ=1,25) ИНДЕКС К ПОЗИЦИИ(справочно): ТЕР01-02-099-08 Индекс 1 квартал 2020 г. к ТЕР01-02-099-08 ОЗП=19,7; ЭМ=4,48; ЗПМ=19,7 | 100 деревьев | 15.17 | 132.92 | 113.39 | 19.53 |  | 2016 | 1720 | 296 |  | 9.11 | 138.2
16 | ТЕР01-02-101-10 Приказ Минстроя РФ от 17.07.15 №512/пр | Разделка древесины твердых пород и лиственницы, полученной от валки леса, диаметр стволов: до 20 см (3.213 Разделка древесины без заготовки дров ОЗП=0,8; ЭМ=0,7 к расх.; ЗПМ=0,7; ТЗ=0,8; ТЗМ=0,7) ИНДЕКС К ПОЗИЦИИ(справочно): ТЕР01-02-101-10 Индекс 1 квартал 2020 г. к ТЕР01-02-101-10 ОЗП=19,7; ЭМ=4,48; ЗПМ=19,7 | 100 деревьев | 15.17 | 260.89 | 225.55 | 35.34 |  | 3958 | 3422 | 536 |  | 20.32 | 308.25
17 | ТЕР01-02-100-06 Приказ Минстроя РФ от 17.07.15 №512/пр | Трелевка древесины на расстояние до 300 м тракторами мощностью: 79 кВт (108 л.с.), диаметр стволов свыше 30 см ИНДЕКС К ПОЗИЦИИ(справочно): ТЕР01-02-100-06 Индекс 1 квартал 2020 г. к ТЕР01-02-100-06 ОЗП=19,7; ЭМ=8,55; ЗПМ=19,7 | 100 хлыстов | 9.03 | 1360.28 | 207.94 | 1152.34 | 211.13 | 12283 | 1878 | 10405 | 1907 | 20.13 | 181.77 | 11.55 | 104.3
18 | ТЕР01-02-100-05 Приказ Минстроя РФ от 17.07.15 №512/пр | Трелевка древесины на расстояние до 300 м тракторами мощностью: 79 кВт (108 л.с.), диаметр стволов до 30 см ИНДЕКС К ПОЗИЦИИ(справочно): ТЕР01-02-100-05 Индекс 1 квартал 2020 г. к ТЕР01-02-100-05 ОЗП=19,7; ЭМ=8,55; ЗПМ=19,7 | 100 хлыстов | 78.02 | 834.77 | 128.4 | 706.37 | 129.42 | 65129 | 10018 | 55111 | 10097 | 12.43 | 969.79 | 7.08 | 552.38
19 | ТЕР01-02-100-04 Приказ Минстроя РФ от 17.07.15 №512/пр | Трелевка древесины на расстояние до 300 м тракторами мощностью: 79 кВт (108 л.с.), диаметр стволов до 20 см ИНДЕКС К ПОЗИЦИИ(справочно): ТЕР01-02-100-04 Индекс 1 квартал 2020 г. к ТЕР01-02-100-04 ОЗП=19,7; ЭМ=8,55; ЗПМ=19,7 | 100 хлыстов | 75.49 | 478.52 | 73.45 | 405.07 | 74.22 | 36123 | 5545 | 30578 | 5603 | 7.11 | 536.73 | 4.06 | 306.49
Расчистка при расширении
20 | ТЕР01-02-112-05 Приказ Минстроя РФ от 17.07.15 №512/пр | Срезка кустарника и мелколесья в грунтах естественного залегания кусторезами на тракторе мощностью: 118 кВт (160 л.с.), кустарник и мелколесье средние (При ремонте и реконструкции зданий и сооружений работы, аналогичные технологическим процессам в новом строительстве ОЗП=1,15; ЭМ=1,25; ЗПМ=1,25; ТЗ=1,15; ТЗМ=1,25) ИНДЕКС К ПОЗИЦИИ(справочно): ТЕР01-02-112-05 Индекс 1 квартал 2020 г. к ТЕР01-02-112-05 ОЗП=19,7; ЭМ=7,83; ЗПМ=19,7 | 1 га | 34.872 | 365.28 |  | 365.28 | 38.39 | 12738 |  | 12738 | 1339 |  |  | 2.1 | 73.23
Уборка порубочных остатков
22 | ТЕР27-12-002-03 Приказ Минстроя РФ от 17.07.15 №512/пр Применительно | Уборка порубочных остатков с просеки. (Исключение не применяемых работ ПЗ=0,73 (ОЗП=0,73; ЭМ=0,73 к расх.; ЗПМ=0,73; МАТ=0,73 к расх.; ТЗ=0,73; ТЗМ=0,73)) ИНДЕКС К ПОЗИЦИИ(справочно): ТЕР27-12-002-03 Индекс 1 квартал 2020 г. к ТЕР27-12-002-03 ОЗП=19,7; ЭМ=8,26; ЗПМ=19,7 | 1000 м3 | 5.28 | 5388.5 | 757.51 | 4630.99 | 642.04 | 28451 | 4000 | 24451 | 3390 | 76.29 | 402.81 | 36.07 | 190.45
Итого по разделу 1 Новый Раздел | [8 empty] | 7043181 |  |  |  |  | 9816.65 |  | 1472.23
ИТОГИ ПО СМЕТЕ:
Итого прямые затраты по смете в базисных ценах | [8 empty] | 236271 | 91470 | 144801 | 22336 |  | 8180.55 |  | 1226.85
Итого прямые затраты по смете с учетом коэффициентов к итогам (4. Производство ремонтно-строительных работ вблизи объектов, находящихся под высоким напряжением, в том числе в охранной зоне действующей воздушной линии электропередачи ОЗП=1,2; ЭМ=1,2; ЗПМ=1,2; ТЗ=1,2; ТЗМ=1,2 (Поз. 1-20, 22)) | [8 empty] | 283527 | 109764 | 173763 | 26803 |  | 9816.65 |  | 1472.23
Итого прямые затраты по смете с учетом индексов, в текущих ценах | [8 empty] | 3572252 | 2162351 | 1409901 | 528020 |  | 9816.65 |  | 1472.23
Накладные расходы | [8 empty] | 2373467
Сметная прибыль | [8 empty] | 1097462
Итоги по смете:
Итого | [8 empty] | 7043181 |  |  |  |  | 9816.65 |  | 1472.23
В том числе:
Машины и механизмы | [8 empty] | 1409901
ФОТ | [8 empty] | 2690371
Накладные расходы | [8 empty] | 2373467
Сметная прибыль | [8 empty] | 1097462
Переход к 11 зоне 0,35*ПЗ | [8 empty] | 1250288
Итого | [8 empty] | 8293469
Среднегодовой зимний коэффициент 2,385% | [8 empty] | 197799
Командировочные расходы (ТЗ+ТЗМ)/8*500 | [8 empty] | 705555
Перебазировка | [8 empty] | 187764
Итого | [8 empty] | 9384587
Непредвиденные затраты 1% | [8 empty] | 93846
Итого с непредвиденными | [8 empty] | 9478433
Дефлятор 1,47% | [8 empty] | 139333
ВСЕГО по смете | [8 empty] | 9617766 |  |  |  |  | 9816.65 |  | 1472.23