## ЛСР по форме №4
Установка реклоузеров на ВЛ-10 кВ, филиал АЭС
(наименование стройки)
ЛОКАЛЬНЫЙ СМЕТНЫЙ РАСЧЕТ № 4
(локальная смета)
на | реконструкцию ВЛ-10 кВ Ф-26 ПС Томь
(наименование работ и затрат, наименование объекта)
| Сметная стоимость _______________________________________________________________________________________________ |  | ___________________________383,97395 |  | тыс. руб.
| строительных работ _______________________________________________________________________________________________ |  | _______________________________________________________________________________________________291,715 |  | тыс. руб.
| монтажных работ _______________________________________________________________________________________________ |  | _______________________________________________________________________________________________40,806 |  | тыс. руб.
| прочих _______________________________________________________________________________________________ |  | _______________________________________________________________________________________________14,326 |  | тыс. руб.
| Средства на оплату труда _______________________________________________________________________________________________ |  | ___________________________53,683 |  | тыс. руб.
| Сметная трудоемкость _______________________________________________________________________________________________ |  | _______________________________________________________________________________________________235,28 |  | чел.час
Составлен(а) в текущих (прогнозных) ценах по состоянию на I квартал 2019 года
№ пп | Шифр и номер позиции норматива | Наименование работ и затрат, единица измерения | Количество | Стоимость единицы, руб. |  | Общая стоимость, руб. |  |  | Затраты труда рабочих, чел.-ч, не занятых обслуживанием машин
|  |  |  | всего | эксплуата- ции машин | Всего | оплаты труда | эксплуата- ция машин
|  |  |  | оплаты труда | в т.ч. оплаты труда |  |  | в т.ч. оплаты труда | на единицу | всего
1 | 2 | 3 | 4 | 5 | 6 | 7 | 8 | 9 | 10 | 11
Раздел 1. Демонтажные работы на ВЛ
1.1 | ФЕР33-04-040-03 Приказ Минстроя России от 30.12.2016 №1039/пр | Демонтаж 3-х проводов ВЛ 6-10 кВ с одной опоры (шт) (Прил.2, Табл.2, п.5 Производство работ осуществляется в охранной зоне действующей воздушной линии электропередачи, вблизи объектов, находящихся под напряжением, внутри объектов капитального строительства, внутренняя проводка в которых не обесточена, если это приведет к ограничению действий рабочих в соответствии с требованиями техники безопасности. ОЗП=1,2; ЭМ=1,2 к расх.; ЗПМ=1,2; ТЗ=1,2; ТЗМ=1,2) ИНДЕКС К ПОЗИЦИИ: ФЕР33-4-40-1 ФЕР33-4-40-1 ОЗП=20,7; ЭМ=7,74; ЗПМ=20,7 НР (1200,3 руб.): 105% от ФОТ (1143,14 руб.) СП (685,88 руб.): 60% от ФОТ (1143,14 руб.) | 2 | 834,91 430,23 | 404,68 141,34 | 1669.82 | 860.46 | 809,36 282,68 | 2.436 | 4.87
1.2 | ФЕР33-04-042-02 Приказ Минстроя России от 30.12.2016 №1039/пр | Демонтаж опор ВЛ 0,38-10 кВ: без приставок одностоечных с подкосом (шт) (Прил.2, Табл.2, п.5 Производство работ осуществляется в охранной зоне действующей воздушной линии электропередачи, вблизи объектов, находящихся под напряжением, внутри объектов капитального строительства, внутренняя проводка в которых не обесточена, если это приведет к ограничению действий рабочих в соответствии с требованиями техники безопасности. ОЗП=1,2; ЭМ=1,2 к расх.; ЗПМ=1,2; ТЗ=1,2; ТЗМ=1,2) ИНДЕКС К ПОЗИЦИИ: ФЕР33-4-42-2 ФЕР33-4-42-2 ОЗП=20,7; ЭМ=7,65; ЗПМ=20,7 НР (1903,99 руб.): 105% от ФОТ (1813,32 руб.) СП (1087,99 руб.): 60% от ФОТ (1813,32 руб.) | 2 | 2303,38 394,21 | 1909,17 512,45 | 4606.76 | 788.42 | 3818,34 1024,90 | 2.1 | 4.2
1.3 | ФЕРм08-01-087-03 Приказ Минстроя России от 30.12.2016 №1039/пр | Демонтаж металлических конструкций (демонтаж металлических конструкций на стойки под СП - реклоузер + оборудование СП) (т) (Табл.3, п.2 Демонтаж оборудования, пригодного для дальнейшего использования, со снятием с места установки, необходимой (частичной) разборкой без надобности хранения (перемещается на другое место установки и т.п.) ОЗП=0,6; ЭМ=0,6 к расх.; ЗПМ=0,6; МАТ=0 к расх.; ТЗ=0,6; ТЗМ=0,6) ИНДЕКС К ПОЗИЦИИ: ФЕРм8-1-87-3 ФЕРм8-1-87-3 ОЗП=20,7; ЭМ=7,52; ЗПМ=20,7; МАТ=7,95 НР (5800,42 руб.): 95% от ФОТ (6105,7 руб.) СП (3968,71 руб.): 65% от ФОТ (6105,7 руб.) | 0.7657 | 9378,6 7431,63 | 1946,97 542,38 | 7181.19 | 5690.4 | 1490,79 415,30 | 37.32 | 28.58
Итого по разделу 1 Демонтажные работы на ВЛ | [5 empty] | 28105.06 |  |  |  | 37.65
Раздел 2. Монтажные работы на ВЛ
2.1 | ФЕР33-04-003-01 Приказ Минстроя России от 30.12.2016 №1039/пр | Установка железобетонных опор ВЛ 0,38; 6-10 кВ с траверсами без приставок: одностоечных (для реклоузера) (шт) (МАТ=0 к расх.; Прил.2, Табл.2, п.5 Производство работ осуществляется в охранной зоне действующей воздушной линии электропередачи, вблизи объектов, находящихся под напряжением, внутри объектов капитального строительства, внутренняя проводка в которых не обесточена, если это приведет к ограничению действий рабочих в соответствии с требованиями техники безопасности. ОЗП=1,2; ЭМ=1,2 к расх.; ЗПМ=1,2; ТЗ=1,2; ТЗМ=1,2) ИНДЕКС К ПОЗИЦИИ: ФЕР33-4-3-1 ФЕР33-4-3-1 ОЗП=20,7; ЭМ=7,64; ЗПМ=20,7; МАТ=4,66 НР (2343,2 руб.): 105% от ФОТ (2231,62 руб.) СП (1338,97 руб.): 60% от ФОТ (2231,62 руб.) | 2 | 1941,47 836,36 | 1105,11 279,45 | 3882.94 | 1672.72 | 2210,22 558,90 | 4.56 | 9.12
2.2 | ФЕР33-04-003-02 Приказ Минстроя России от 30.12.2016 №1039/пр | Установка железобетонных опор ВЛ 0,38; 6-10 кВ с траверсами без приставок: одностоечных с одним подкосом (с метал. надставкой ТС-2) (шт) (МАТ=0 к расх.; Тех.ч.Сборника № 33, Приложение 33.4 Коэффициенты к расценкам, учитывающие условия применения ФЕР сборника 33 раздела 4, п.3.5. При установке опор с металлическими надставками ОЗП=1,08; ТЗ=1,08; Прил.2, Табл.2, п.5 Производство работ осуществляется в охранной зоне действующей воздушной линии электропередачи, вблизи объектов, находящихся под напряжением, внутри объектов капитального строительства, внутренняя проводка в которых не обесточена, если это приведет к ограничению действий рабочих в соответствии с требованиями техники безопасности. ОЗП=1,2; ЭМ=1,2 к расх.; ЗПМ=1,2; ТЗ=1,2; ТЗМ=1,2) ИНДЕКС К ПОЗИЦИИ: ФЕР33-4-3-2 ФЕР33-4-3-2 ОЗП=20,7; ЭМ=7,64; ЗПМ=20,7; МАТ=4,66 НР (5310,75 руб.): 105% от ФОТ (5057,86 руб.) СП (3034,72 руб.): 60% от ФОТ (5057,86 руб.) | 2 | 4480,98 1877,63 | 2603,35 651,3 | 8961.96 | 3755.26 | 5206,7 1302,60 | 10.2384 | 20.48
2.3 | ФЕР33-04-003-01 Приказ Минстроя России от 30.12.2016 №1039/пр | Установка железобетонных опор ВЛ 0,38; 6-10 кВ с траверсами без приставок: одностоечных (для АФУ) (шт) (МАТ=0 к расх.; Прил.2, Табл.2, п.5 Производство работ осуществляется в охранной зоне действующей воздушной линии электропередачи, вблизи объектов, находящихся под напряжением, внутри объектов капитального строительства, внутренняя проводка в которых не обесточена, если это приведет к ограничению действий рабочих в соответствии с требованиями техники безопасности. ОЗП=1,2; ЭМ=1,2 к расх.; ЗПМ=1,2; ТЗМ=1,2) ИНДЕКС К ПОЗИЦИИ: ФЕР33-4-3-1 ФЕР33-4-3-1 ОЗП=20,7; ЭМ=7,64; ЗПМ=20,7; МАТ=4,66 НР (1171,6 руб.): 105% от ФОТ (1115,81 руб.) СП (669,49 руб.): 60% от ФОТ (1115,81 руб.) | 1 | 1941,47 836,36 | 1105,11 279,45 | 1941.47 | 836.36 | 1105,11 279,45 | 3.8 | 3.8
2.4 | ФЕРм08-01-087-03 Приказ Минстроя России от 30.12.2016 №1039/пр | Металлические конструкции (Монтаж металлических конструкций на стойки под СП - реклоузер + оборудование СП) (т) (МАТ=0 к расх.) ИНДЕКС К ПОЗИЦИИ: ФЕРм8-1-87-3 ФЕРм8-1-87-3 ОЗП=20,7; ЭМ=7,52; ЗПМ=20,7; МАТ=7,95 НР (3156,38 руб.): 95% от ФОТ (3322,5 руб.) СП (2159,63 руб.): 65% от ФОТ (3322,5 руб.) | 0.25 | 15631,01 12386,05 | 3244,96 903,97 | 3907.75 | 3096.51 | 811,24 225,99 | 62.2 | 15.55
2.5 | ФЕР33-04-031-03 Приказ Минстроя России от 30.12.2016 №1039/пр | Установка оборудования пунктов секционирования: на железобетонных стойках опор ВЛ (монтаж оборудования реклоузера, установка шкафа телемеханики и монтаж антено-фидерного устройства (АФУ)) (компл.) ИНДЕКС К ПОЗИЦИИ: ФЕР33-4-31-3 ФЕР33-4-31-3 ОЗП=20,7; ЭМ=7,8; ЗПМ=20,7 НР (8386,01 руб.): 105% от ФОТ (7986,68 руб.) СП (4792,01 руб.): 60% от ФОТ (7986,68 руб.) | 1 | 12465,37 5693,33 | 6772,04 2293,35 | 12465.37 | 5693.33 | 6772,04 2293,35 | 28.59 | 28.59
2.6 | ФЕР33-04-030-03 Приказ Минстроя России от 30.12.2016 №1039/пр | Установка разъединителей: с помощью механизмов (компл.) (МАТ=0 к расх.) ИНДЕКС К ПОЗИЦИИ: ФЕР33-4-30-3 ФЕР33-4-30-3 ОЗП=20,7; ЭМ=7,92; ЗПМ=20,7; МАТ=9,48 НР (4132,28 руб.): 105% от ФОТ (3935,5 руб.) СП (2361,3 руб.): 60% от ФОТ (3935,5 руб.) | 2 | 2483,51 1684,78 | 798,73 282,97 | 4967.02 | 3369.56 | 1597,46 565,94 | 8.09 | 16.18
2.7 | ФЕРм08-02-472-07 Приказ Минстроя России от 30.12.2016 №1039/пр | Проводник заземляющий открыто по строительным основаниям: из полосовой стали сечением 160 мм2 (монтаж видимого спуска по опоре из стали полосовой 40х4 мм) (100 м) (МАТ=0 к расх.) ИНДЕКС К ПОЗИЦИИ: ФЕРм8-2-472-7 ФЕРм8-2-472-7 ОЗП=20,7; ЭМ=7,38; ЗПМ=20,7; МАТ=1,96 НР (1299,47 руб.): 95% от ФОТ (1367,86 руб.) СП (889,11 руб.): 65% от ФОТ (1367,86 руб.) | 0,32 32 / 100 | 4673,33 4144,55 | 528,78 130 | 1495.47 | 1326.26 | 169,21 41,60 | 21.3 | 6.82
2.8 | ФЕР33-04-009-06 Приказ Минстроя России от 30.12.2016 №1039/пр | Подвеска проводов ВЛ 6-10 кВ в населенной местности сечением свыше 35 мм2 с помощью механизмов, (3 провода) при 10 опорах на км линии (АС-50 мм2 существующий) (км) (МАТ=0 к расх.; Прил.2, Табл.2, п.5 Производство работ осуществляется в охранной зоне действующей воздушной линии электропередачи, вблизи объектов, находящихся под напряжением, внутри объектов капитального строительства, внутренняя проводка в которых не обесточена, если это приведет к ограничению действий рабочих в соответствии с требованиями техники безопасности. ОЗП=1,2; ЭМ=1,2 к расх.; ЗПМ=1,2; ТЗ=1,2; ТЗМ=1,2) ИНДЕКС К ПОЗИЦИИ: ФЕР33-4-9-6 ФЕР33-4-9-6 ОЗП=20,7; ЭМ=8,21; ЗПМ=20,7; МАТ=6,81 НР (2161,13 руб.): 105% от ФОТ (2058,22 руб.) СП (1234,93 руб.): 60% от ФОТ (2058,22 руб.) | 0.1 | 32932,59 13519,42 | 19413,17 7062,76 | 3293.26 | 1351.94 | 1941,32 706,28 | 68.676 | 6.87
2.9 | ФЕР33-04-008-03 Приказ Минстроя России от 30.12.2016 №1039/пр | Подвеска изолированных проводов ВЛ 0,38 кВ с помощью механизмов, с несколькими жилами при 30 опорах на км (провод существующий) (км) (МАТ=0 к расх.; Прил.2, Табл.2, п.5 Производство работ осуществляется в охранной зоне действующей воздушной линии электропередачи, вблизи объектов, находящихся под напряжением, внутри объектов капитального строительства, внутренняя проводка в которых не обесточена, если это приведет к ограничению действий рабочих в соответствии с требованиями техники безопасности. ОЗП=1,2; ЭМ=1,2 к расх.; ЗПМ=1,2; ТЗ=1,2; ТЗМ=1,2) ИНДЕКС К ПОЗИЦИИ: ФЕР33-4-8-3 ФЕР33-4-8-3 ОЗП=20,7; ЭМ=8,29; ЗПМ=20,7; МАТ=3,55 НР (211,33 руб.): 105% от ФОТ (201,27 руб.) СП (120,76 руб.): 60% от ФОТ (201,27 руб.) | 0.02 | 13503,85 7958,24 | 5545,61 2105,19 | 270.08 | 159.17 | 110,91 42,10 | 41.88 | 0.84
2.10 | ФЕР33-04-016-02 Приказ Минстроя России от 30.12.2016 №1039/пр | Развозка конструкций и материалов опор ВЛ 0,38-10 кВ по трассе: одностоечных железобетонных опор (шт) (Прил.2, Табл.2, п.5 Производство работ осуществляется в охранной зоне действующей воздушной линии электропередачи, вблизи объектов, находящихся под напряжением, внутри объектов капитального строительства, внутренняя проводка в которых не обесточена, если это приведет к ограничению действий рабочих в соответствии с требованиями техники безопасности. ОЗП=1,2; ЭМ=1,2 к расх.; ЗПМ=1,2; ТЗ=1,2; ТЗМ=1,2) ИНДЕКС К ПОЗИЦИИ: ФЕР33-4-16-2 ФЕР33-4-16-2 ОЗП=20,7; ЭМ=8,42; ЗПМ=20,7 НР (1838,53 руб.): 105% от ФОТ (1750,98 руб.) СП (1050,59 руб.): 60% от ФОТ (1750,98 руб.) | 7 | 551,43 89,18 | 462,25 160,96 | 3860.01 | 624.26 | 3235,75 1126,72 | 0.528 | 3.7
2.11 | ФЕР33-04-016-05 Приказ Минстроя России от 30.12.2016 №1039/пр | Развозка конструкций и материалов опор ВЛ 0,38-10 кВ по трассе: материалов оснастки одностоечных опор (шт) (Прил.2, Табл.2, п.5 Производство работ осуществляется в охранной зоне действующей воздушной линии электропередачи, вблизи объектов, находящихся под напряжением, внутри объектов капитального строительства, внутренняя проводка в которых не обесточена, если это приведет к ограничению действий рабочих в соответствии с требованиями техники безопасности. ОЗП=1,2; ЭМ=1,2 к расх.; ЗПМ=1,2; ТЗ=1,2; ТЗМ=1,2) ИНДЕКС К ПОЗИЦИИ: ФЕР33-4-16-5 ФЕР33-4-16-5 ОЗП=20,7; ЭМ=9,17; ЗПМ=20,7 НР (307,5 руб.): 105% от ФОТ (292,86 руб.) СП (175,72 руб.): 60% от ФОТ (292,86 руб.) | 3 2+1 | 171,83 50,67 | 121,16 46,95 | 515.49 | 152.01 | 363,48 140,85 | 0.3 | 0.9
2.12 | ФЕР33-04-016-06 Приказ Минстроя России от 30.12.2016 №1039/пр | Развозка конструкций и материалов опор ВЛ 0,38-10 кВ по трассе: материалов оснастки сложных опор (шт) (Прил.2, Табл.2, п.5 Производство работ осуществляется в охранной зоне действующей воздушной линии электропередачи, вблизи объектов, находящихся под напряжением, внутри объектов капитального строительства, внутренняя проводка в которых не обесточена, если это приведет к ограничению действий рабочих в соответствии с требованиями техники безопасности. ОЗП=1,2; ЭМ=1,2 к расх.; ЗПМ=1,2; ТЗ=1,2; ТЗМ=1,2) ИНДЕКС К ПОЗИЦИИ: ФЕР33-4-16-6 ФЕР33-4-16-6 ОЗП=20,7; ЭМ=9,18; ЗПМ=20,7 НР (240,47 руб.): 105% от ФОТ (229,02 руб.) СП (137,41 руб.): 60% от ФОТ (229,02 руб.) | 2 | 199,44 60,86 | 138,58 53,65 | 398.88 | 121.72 | 277,16 107,30 | 0.36 | 0.72
2.13 | ФЕР01-02-057-02 Приказ Минстроя России от 30.12.2016 №1039/пр | Разработка грунта вручную в траншеях глубиной до 2 м без креплений с откосами, группа грунтов: 2 (100 м3) ИНДЕКС К ПОЗИЦИИ: ФЕР1-2-57-2 ФЕР1-2-57-2 ОЗП=20,7; ЗПМ=20,7 НР (1820,1 руб.): 80% от ФОТ (2275,13 руб.) СП (1023,81 руб.): 45% от ФОТ (2275,13 руб.) | 0,0915 9,15 / 100 | 24864,84 24864,84 |  | 2275.13 | 2275.13 |  | 154 | 14.09
2.14 | ФЕР33-03-004-02 Приказ Минстроя России от 30.12.2016 №1039/пр | Забивка вертикальных заземлителей вручную на глубину до 3 м (шт) (МАТ=0 к расх.) ИНДЕКС К ПОЗИЦИИ: ФЕР33-3-4-2 ФЕР33-3-4-2 ОЗП=20,7; ЭМ=9,3; ЗПМ=20,7; МАТ=6,69 НР (1749,74 руб.): 105% от ФОТ (1666,42 руб.) СП (999,85 руб.): 60% от ФОТ (1666,42 руб.) | 14 | 143,76 119,03 | 24.73 | 2012.64 | 1666.42 | 346.22 | 0.68 | 9.52
2.15 | ФЕР33-04-015-01 Приказ Минстроя России от 30.12.2016 №1039/пр | Устройство шин заземления опор ВЛ и подстанций (10 м) (МАТ=0 к расх.) ИНДЕКС К ПОЗИЦИИ: ФЕР33-4-15-1 ФЕР33-4-15-1 ОЗП=20,7; ЭМ=8,66; ЗПМ=20,7; МАТ=5,95 НР (2173,03 руб.): 105% от ФОТ (2069,55 руб.) СП (1241,73 руб.): 60% от ФОТ (2069,55 руб.) | 6,1 61 / 10 | 432,78 315,26 | 117,52 24,01 | 2639.96 | 1923.09 | 716,87 146,46 | 1.8 | 10.98
2.16 | ФЕР01-02-061-02 Приказ Минстроя России от 30.12.2016 №1039/пр | Засыпка вручную траншей, пазух котлованов и ям, группа грунтов: 2 (100 м3) ИНДЕКС К ПОЗИЦИИ: ФЕР1-2-61-2 ФЕР1-2-61-2 ОЗП=20,7; ЗПМ=20,7 НР (1104,61 руб.): 80% от ФОТ (1380,76 руб.) СП (621,34 руб.): 45% от ФОТ (1380,76 руб.) | 0,0915 9,15 / 100 | 15090,3 15090,3 |  | 1380.76 | 1380.76 |  | 97.2 | 8.89
Итого по разделу 2 Монтажные работы на ВЛ | [5 empty] | 113525.67 |  |  |  | 157.05
Раздел 3. Грузоперевозки
3.1 | ФССЦпг-01-01-01-003 Приказ Минстроя России от 30.12.2016 №1039/пр | Погрузо-разгрузочные работы при автомобильных перевозках: Погрузка изделий из сборного железобетона, бетона, керамзитобетона массой до 3 т (демонтируемые материалы) (1 т груза) ИНДЕКС К ПОЗИЦИИ: ФССЦпг1-1-1-3 ФССЦпг1-1-1-3 ОЗП=13,4; ЭМ=13,4; ЗПМ=13,4; МАТ=13,4 НР 0% от ФОТ СП 0% от ФОТ | 4.8 | 143.51 | 143.51 | 688.85 |  | 688.85
3.2 | ФССЦпг-03-02-01-005 Приказ Минстроя России от 30.12.2016 №1039/пр | Перевозка грузов автомобилями бортовыми грузоподъемностью до 5 т на расстояние: I класс груза до 5 км (демонтируемые материалы) (1 т груза) ИНДЕКС К ПОЗИЦИИ: ФССЦпг3-2-1-5 ФССЦпг3-2-1-5 ОЗП=10,89; ЭМ=10,89; ЗПМ=10,89; МАТ=10,89 НР 0% от ФОТ СП 0% от ФОТ | 4.8 | 159.43 | 159.43 | 765.26 |  | 765.26
3.3 | ФССЦпг-01-01-02-003 Приказ Минстроя России от 30.12.2016 №1039/пр | Погрузо-разгрузочные работы при автомобильных перевозках: Разгрузка изделий из сборного железобетона, бетона, керамзитобетона массой до 3 т (демонтируемые материалы) (1 т груза) ИНДЕКС К ПОЗИЦИИ: ФССЦпг1-1-2-3 ФССЦпг1-1-2-3 ОЗП=13,4; ЭМ=13,4; ЗПМ=13,4; МАТ=13,4 НР 0% от ФОТ СП 0% от ФОТ | 4.8 | 143.51 | 143.51 | 688.85 |  | 688.85
3.4 | ФССЦпг-03-02-01-120 Приказ Минстроя России от 30.12.2016 №1039/пр | Перевозка грузов автомобилями бортовыми грузоподъемностью до 5 т на расстояние: I класс груза до 120 км (монтируемые материалы) (1 т груза) ИНДЕКС К ПОЗИЦИИ: ФССЦпг3-2-1-120 ФССЦпг3-2-1-120 ОЗП=10,89; ЭМ=10,89; ЗПМ=10,89; МАТ=10,89 НР 0% от ФОТ СП 0% от ФОТ | 7.8 | 970.19 | 970.19 | 7567.48 |  | 7567.48
3.5 | ФССЦпг-03-21-01-120 Приказ Минстроя России от 30.12.2016 №1039/пр | Перевозка грузов автомобилями-самосвалами грузоподъемностью 10 т работающих вне карьера на расстояние: I класс груза до 120 км (ПГС) (1 т груза) ИНДЕКС К ПОЗИЦИИ: ФССЦпг3-21-1-120 ФССЦпг3-21-1-120 ОЗП=10,38; ЭМ=10,38; ЗПМ=10,38; МАТ=10,38 НР 0% от ФОТ СП 0% от ФОТ | 6,72 4,2*1,6 | 567.99 | 567.99 | 3816.89 |  | 3816.89
Итого по разделу 3 Грузоперевозки | [5 empty] | 13527.33
Раздел 4. Пусконаладочные работы
4.1 | ФЕРп01-12-021-04 Приказ Минстроя России от 30.12.2016 №1039/пр | Испытание элементов ограничителей перенапряжения напряжением до 75 кВ (испытание) ИНДЕКС К ПОЗИЦИИ: ФЕРп1-12-21-4 ФЕРп1-12-21-4 ОЗП=15,45; ЗПМ=15,45 НР (2365 руб.): 65% от ФОТ (3638,46 руб.) СП (1455,38 руб.): 40% от ФОТ (3638,46 руб.) | 6 | 606,41 606,41 |  | 3638.46 | 3638.46 |  | 3.24 | 19.44
4.2 | ФЕРп01-11-010-02 Приказ Минстроя России от 30.12.2016 №1039/пр | Измерение сопротивления растеканию тока: контура с диагональю до 20 м (измерение) ИНДЕКС К ПОЗИЦИИ: ФЕРп1-11-10-2 ФЕРп1-11-10-2 ОЗП=15,45; ЗПМ=15,45 НР (208,38 руб.): 65% от ФОТ (320,59 руб.) СП (128,24 руб.): 40% от ФОТ (320,59 руб.) | 1 | 320,59 320,59 |  | 320.59 | 320.59 |  | 1.62 | 1.62
4.3 | ФЕРп01-11-011-01 Приказ Минстроя России от 30.12.2016 №1039/пр | Проверка наличия цепи между заземлителями и заземленными элементами (100 измерений) ИНДЕКС К ПОЗИЦИИ: ФЕРп1-11-11-1 ФЕРп1-11-11-1 ОЗП=15,45; ЗПМ=15,45 НР (66,66 руб.): 65% от ФОТ (102,56 руб.) СП (41,02 руб.): 40% от ФОТ (102,56 руб.) | 0,04 4 / 100 | 2563,93 2563,93 |  | 102.56 | 102.56 |  | 12.96 | 0.52
4.4 | ФЕРп01-03-005-01 Приказ Минстроя России от 30.12.2016 №1039/пр | Разъединитель трехполюсный напряжением: до 20 кВ (шт) ИНДЕКС К ПОЗИЦИИ: ФЕРп1-3-5-1 ФЕРп1-3-5-1 ОЗП=15,45; ЗПМ=15,45 НР (1324,4 руб.): 65% от ФОТ (2037,54 руб.) СП (815,02 руб.): 40% от ФОТ (2037,54 руб.) | 2 | 1018,77 1018,77 |  | 2037.54 | 2037.54 |  | 5.4 | 10.8
4.5 | ФЕРп01-10-010-01 Приказ Минстроя России от 30.12.2016 №1039/пр | Схема контроля изоляции электрической сети: с помощью электроизмерительных приборов (схема) ИНДЕКС К ПОЗИЦИИ: ФЕРп1-10-10-1 ФЕРп1-10-10-1 ОЗП=16,21; ЗПМ=16,21 НР (577,82 руб.): 65% от ФОТ (888,96 руб.) СП (355,58 руб.): 40% от ФОТ (888,96 руб.) | 1 | 888,96 888,96 |  | 888.96 | 888.96 |  | 4.86 | 4.86
Итого по разделу 4 Пусконаладочные работы | [5 empty] | 14325.62 |  |  |  | 37.24
Раздел 5. Материалы, передаваемые подрядчику в монтаж по акту приёма-передачи
5.1 |  | Реклоузер 10 кВ (с монтажным комплектом и кабелем радиочастотным RG-213-NN_20 - 20 м) (шт.) | 1
Итого по разделу 5 Материалы, передаваемые подрядчику в монтаж по акту приёма-передачи
Раздел 6. Материалы, приобретаемые у заказчика по договору купли-продажи
6.1 | прайс-лист | Опора железобетонная, СВ-105-5, ТУ-5863-00700113557-94 (шт.) | 6 | 12036 |  | 72216
Итого по разделу 6 Материалы, приобретаемые у заказчика по договору купли-продажи | [5 empty] | 72216
Раздел 7. Материалы, приобретаемые подрядчиком самостоятельно
7.1 | прайс-лист | Опора железобетонная, СВ-105-5, ТУ-5863-00700113557-94 (шт.) | 1 | 12036 |  | 12036
7.2 | ФССЦ-08.3.04.02-0092 Приказ Минстроя России от 30.12.2016 №1039/пр | Сталь круглая углеродистая обыкновенного качества марки ВСт3пс5-1 диаметром: 10 мм (т) ИНДЕКС К ПОЗИЦИИ: ФССЦ-08.3.04.02-0092 Материалы МАТ=8,82 | 0.039 | 46128.69 |  | 1799.02
7.3 | ФССЦ-08.3.04.02-0095 Приказ Минстроя России от 30.12.2016 №1039/пр | Сталь круглая углеродистая обыкновенного качества марки ВСт3пс5-1 диаметром: 16 мм (т) ИНДЕКС К ПОЗИЦИИ: ФССЦ-08.3.04.02-0095 Материалы МАТ=8,82 | 0.066 | 46128.69 |  | 3044.49
7.4 | ФССЦ-08.3.07.01-0041 Приказ Минстроя России от 30.12.2016 №1039/пр | Сталь полосовая: 40х4 мм (т) ИНДЕКС К ПОЗИЦИИ: ФССЦ-08.3.07.01-0041 Материалы МАТ=8,57 | 0.04 | 52277 |  | 2091.08
7.5 | ФССЦ-02.2.04.03-0003 Приказ Минстроя России от 30.12.2016 №1039/пр | Смесь песчано-гравийная природная (м3) ИНДЕКС К ПОЗИЦИИ: ФССЦ-02.2.04.03-0003 Материалы МАТ=8,83 | 4.2 | 529.8 |  | 2225.16
7.6 | ФССЦ-01.7.11.07-0032 Приказ Минстроя России от 30.12.2016 №1039/пр | Электроды диаметром: 4 мм Э42 (т) ИНДЕКС К ПОЗИЦИИ: ФССЦ-01.7.11.07-0032 Материалы МАТ=5,96 | 0.005 | 61477.46 |  | 307.39
7.7 | ФССЦ-14.4.02.04-0015 Приказ Минстроя России от 30.12.2016 №1039/пр | Краска для наружных работ: черная, марок МА-015, ПФ-014 (т) ИНДЕКС К ПОЗИЦИИ: ФССЦ-14.4.02.04-0015 Материалы МАТ=3,86 | 0.001 | 60629.02 |  | 60.63
7.8 | Прайс-лист | Траверса ТМ-8 (3.407.1-143.8) (шт.) | 2 | 2828.68 |  | 5657.36
7.9 | Прайс-лист | Траверса, ТМ-2 (3.407.1-143.8) (шт.) | 2 | 841.72 |  | 1683.44
7.10 | Прайс-лист | Надставка ,ТС-2 (3.407.1-143.8) (шт.) | 2 | 2502.59 |  | 5005.18
7.11 | Прайс-лист | Хомут, Х-3 (3.307.1-183.8) (шт.) | 4 | 133.03 |  | 532.12
7.12 | Прайс-лист | Хомут, Х-1 (3.407.1-143.8) (шт.) | 2 | 124.08 |  | 248.16
7.13 | Прайс-лист | Крепление подкоса, У 1 (шт.) | 2 | 728.92 |  | 1457.84
7.14 | Прайс-лист | Изолятор, ШС 10 ЕД (шт.) | 2 | 330.61 |  | 661.22
7.15 | Прайс-лист | Изолятор стеклянный линейный штыревой ШС-20УО ГОСТ 1232-82 (шт.) | 12 | 366.99 |  | 4403.88
7.16 | Прайс-лист | Вязка спиральная СВ 70 (шт.) | 12 | 132.36 |  | 1588.32
7.17 | Прайс-лист | Колпачки полиэтиленовый, К-7 ТУ-3493-01-45649212-2000 (шт.) | 14 | 5.35 |  | 74.9
7.18 | Прайс-лист | Изолятор подвесной стеклянный, ПС-70Е 212 ГОСТ 6490-93 (шт.) | 12 | 441.88 |  | 5302.56
7.19 | Прайс-лист | Зажимы соединительные плашечные, ПС-2-1 (шт.) | 6 | 57.57 |  | 345.42
7.20 | Прайс-лист | Ушко однолапчатое У-1-7-16 (шт.) | 6 | 201.83 |  | 1210.98
7.21 | Прайс-лист | Зажимы натяжные болтовые НБ 2-6А (шт.) | 6 | 243.68 |  | 1462.08
7.22 | Прайс-лист | Звено промежуточное, ПРТ-7-1 (шт.) | 6 | 87.38 |  | 524.28
7.23 | Прайс-лист | Кронштейн, РА 1 (3.407.1-143.8) (шт.) | 2 | 1296.77 |  | 2593.54
7.24 | Прайс-лист | Кронштейн, РА 2 (3.407.1-143.8) (шт.) | 2 | 199.8 |  | 399.6
7.25 | Прайс-лист | Вал привода, РА-3 (3.407.1-143.8) (шт.) | 4 | 1324.95 |  | 5299.8
7.26 | Прайс-лист | Кронштейн, РА 4 (3.407.1-143.8) (шт.) | 2 | 134.08 |  | 268.16
7.27 | Прайс-лист | Кронштейн, РА 5 (3.407.1-143.8) (шт.) | 2 | 134.08 |  | 268.16
7.28 | Прайс-лист | Хомут, Х-7 (3.407.1-143.8)Хомут, Х-8 (3.407.1-143.8) (шт.) | 6 | 79.39 |  | 476.34
7.29 | Прайс-лист | Хомут, Х-8 (3.407.1-143.8) (шт.) | 2 | 88.33 |  | 176.66
7.30 | Прайс-лист | Разъединитель , РЛНД-1,1-10/400Н УХЛ1 с приводом ПРНЗ-10 УХЛ1 (шт.) | 2 | 15865.33 |  | 31730.66
7.31 | Прайс-лист | Провод самонесущий изолированный, СИП3 1х70 (км) | 0.063 | 76162.86 |  | 4798.26
7.32 | Прайс-лист | Наконечник кабельный алюминевый ТА-70 (шт.) | 18 | 11.48 |  | 206.64
7.33 | ФССЦ-08.3.11.01-0052 Приказ Минстроя России от 30.12.2016 №1039/пр | Швеллеры: № 12 сталь марки Ст3пс (т) ИНДЕКС К ПОЗИЦИИ: ФССЦ-08.3.11.01-0052 Материалы МАТ=12,54 | 0,07488 (2,5*2+0,8*2+0,3*2)*10,4/1000 | 61446 |  | 4601.08
7.34 | Прайс-лист | Болт обыкновенный Болт Б5; М16х260 (шт.) | 4 | 61.35 |  | 245.4
Итого по разделу 7 Материалы, приобретаемые подрядчиком самостоятельно | [5 empty] | 102785.81
Раздел 8. Телемеханика
8.1 | ФЕРм08-02-147-01 Приказ Минстроя России от 30.12.2016 №1039/пр | Кабель до 35 кВ по установленным конструкциям и лоткам с креплением на поворотах и в конце трассы, масса 1 м кабеля: до 1 кг (прокладка кабеля электропитания от шкафа ТМ(РК) до ШУ) (100 м) ИНДЕКС К ПОЗИЦИИ: ФЕРм8-2-147-1 ФЕРм8-2-147-1 ОЗП=20,7; ЭМ=7,34; ЗПМ=20,7; МАТ=10,52 НР (55,91 руб.): 95% от ФОТ (58,85 руб.) СП (38,25 руб.): 65% от ФОТ (58,85 руб.) | 0,03 3 / 100 | 2495,93 1857,83 | 328,39 103,91 | 74.88 | 55.73 | 9,85 3,12 | 9.33 | 0.28
8.2 | ФССЦ-21.1.08.03-0573 Приказ Минстроя России от 30.12.2016 №1039/пр | Кабели контрольные с медными жилами с поливинилхлоридной изоляцией и оболочкой, с экраном, не распространяющие горение, с низким дымо- и газовыделением, напряжением 0,66 кВ, марки: КВВГЭнг(А)-LS 4х1,5 (1000 м) ИНДЕКС К ПОЗИЦИИ: ФССЦ-21.1.06.10-0482 Материалы МАТ=3,88 | 0,003 3 / 1000 | 97132.42 |  | 291.4
8.3 | ФЕРм08-02-147-01 Приказ Минстроя России от 30.12.2016 №1039/пр | Кабель до 35 кВ по установленным конструкциям и лоткам с креплением на поворотах и в конце трассы, масса 1 м кабеля: до 1 кг (прокладка кабеля связи от шкафа ТМ(РК) до ШУ) (100 м) ИНДЕКС К ПОЗИЦИИ: ФЕРм8-2-147-1 ФЕРм8-2-147-1 ОЗП=20,7; ЭМ=7,34; ЗПМ=20,7; МАТ=10,52 НР (55,91 руб.): 95% от ФОТ (58,85 руб.) СП (38,25 руб.): 65% от ФОТ (58,85 руб.) | 0,03 3 / 100 | 2495,93 1857,83 | 328,39 103,91 | 74.88 | 55.73 | 9,85 3,12 | 9.33 | 0.28
8.4 | ФССЦ-21.1.04.01-0008 Приказ Минстроя России от 30.12.2016 №1039/пр | Кабель компьютерный (витая пара) FTP 4х2х0,52 (1000 м) ИНДЕКС К ПОЗИЦИИ: ФССЦ-21.1.06.10-0483 Материалы МАТ=38,14 | 0,003 3 / 1000 | 45005.2 |  | 135.02
8.5 | ФЕРм08-02-147-01 Приказ Минстроя России от 30.12.2016 №1039/пр | Кабель до 35 кВ по установленным конструкциям и лоткам с креплением на поворотах и в конце трассы, масса 1 м кабеля: до 1 кг (прокладка кабеля связи от шкафа ТМ(РК) до АФУ) (100 м) ИНДЕКС К ПОЗИЦИИ: ФЕРм8-2-147-1 ФЕРм8-2-147-1 ОЗП=20,7; ЭМ=7,34; ЗПМ=20,7; МАТ=10,52 НР (372,73 руб.): 95% от ФОТ (392,35 руб.) СП (255,03 руб.): 65% от ФОТ (392,35 руб.) | 0,2 20 / 100 | 2495,93 1857,83 | 328,39 103,91 | 499.19 | 371.57 | 65,68 20,78 | 9.33 | 1.87
8.6 | ФЕРм08-02-144-05 Приказ Минстроя России от 30.12.2016 №1039/пр | Присоединение к зажимам жил проводов или кабелей сечением: до 70 мм2 (присоединение - подключение кабеля электропитания от шкафа ТМ до ШУ и цепей связи между шкафом ТМ и ШУ) (100 шт) ИНДЕКС К ПОЗИЦИИ: ФЕРм8-2-144-5 ФЕРм8-2-144-5 ОЗП=20,7; ЗПМ=20,7; МАТ=1,12 НР (171,62 руб.): 95% от ФОТ (180,65 руб.) СП (117,42 руб.): 65% от ФОТ (180,65 руб.) | 0,06 6 / 100 | 3014,07 3010,82 |  | 180.84 | 180.65 |  | 15.12 | 0.91
Итого по разделу 8 Телемеханика | [5 empty] | 2361.34 |  |  |  | 3.34
ИТОГИ ПО СМЕТЕ:
Итого прямые затраты по смете в текущих ценах | [5 empty] | 264499.42 | 44395.57 | 44594,89 9287,44 |  | 235.28
Накладные расходы | [5 empty] | 51509.26
В том числе, справочно:
65% ФОТ (от 6988,11) (Поз. 4.1-4.5) | [5 empty] | 4542.27
80% ФОТ (от 3655,89) (Поз. 2.13, 2.16) | [5 empty] | 2924.71
95% ФОТ (от 11486,76) (Поз. 1.3, 2.4, 2.7, 8.1-8.6) | [5 empty] | 10912.42
105% ФОТ (от 31552,25) (Поз. 1.1-1.2, 2.1-2.3, 2.5-2.6, 2.8-2.12, 2.14-2.15) | [5 empty] | 33129.86
Сметная прибыль | [5 empty] | 30838.13
В том числе, справочно:
40% ФОТ (от 6988,11) (Поз. 4.1-4.5) | [5 empty] | 2795.24
45% ФОТ (от 3655,89) (Поз. 2.13, 2.16) | [5 empty] | 1645.15
60% ФОТ (от 31552,25) (Поз. 1.1-1.2, 2.1-2.3, 2.5-2.6, 2.8-2.12, 2.14-2.15) | [5 empty] | 18931.35
65% ФОТ (от 11486,76) (Поз. 1.3, 2.4, 2.7, 8.1-8.6) | [5 empty] | 7466.39
Итоги по смете:
Итого Строительные работы | [5 empty] | 291714.72 |  |  |  | 143.75
Итого Монтажные работы | [5 empty] | 40806.47 |  |  |  | 54.29
Итого Прочие затраты | [5 empty] | 14325.62 |  |  |  | 37.24
Итого | [5 empty] | 346846.81 |  |  |  | 235.28
В том числе:
Материалы | [5 empty] | 175508.96
Машины и механизмы | [5 empty] | 44594.89
ФОТ | [5 empty] | 53683.01
Накладные расходы | [5 empty] | 51509.26
Сметная прибыль | [5 empty] | 30838.13
Итого СМР для расчета лимитированных затрат | [5 empty] | 332521.19
Производство работ в зимнее время, ГСН 81-05-02-2007 табл. 4 п. 2.6, 6,1*0,9= 5,49% от 332521,19 | [5 empty] | 18255.41
Командировочные расходы (235,28+38,25)/8*100 | [5 empty] | 3419.13
Итого | [5 empty] | 354195.73
Итого с прочими затратами (14 325,62) | [5 empty] | 368521.35
Резерв средств на непредвиденные работы и затраты 1,5% от 368521,35 | [5 empty] | 5527.82
Итого с непредвиденными | [5 empty] | 374049.17
дефлятор 2,6533% от 374049,17 | [5 empty] | 9924.78
ВСЕГО ПО СМЕТЕ: | [5 empty] | 383973.95 |  |  |  | 235.28