## ЛСР по форме №4
СОГЛАСОВАНО: | [7 empty] | УТВЕРЖДАЮ:
______________ | [7 empty] | ____________
" _____ " ________________ 2019 г. | [7 empty] | "_____ " ______________2019 г.
(наименование стройки)
ЛОКАЛЬНЫЙ СМЕТНЫЙ РАСЧЕТ №
(локальная смета)
на | 102
(наименование работ и затрат, наименование объекта)
Основание:
| Сметная стоимость _______________________________________________________________________________________________ |  | ___________________________2484,748 |  | тыс. руб.
| строительных работ _______________________________________________________________________________________________ |  | _______________________________________________________________________________________________861,688 |  | тыс. руб.
| монтажных работ _______________________________________________________________________________________________ |  | _______________________________________________________________________________________________543,043 |  | тыс. руб.
| прочих _______________________________________________________________________________________________ |  | _______________________________________________________________________________________________13,647 |  | тыс. руб.
| оборудования _______________________________________________________________________________________________ |  | _______________________________________________________________________________________________328,438 |  | тыс. руб.
| Средства на оплату труда _______________________________________________________________________________________________ |  | ___________________________213,975 |  | тыс. руб.
| Сметная трудоемкость _______________________________________________________________________________________________ |  | _______________________________________________________________________________________________620,31 |  | чел.час
Составлен(а) в текущих (прогнозных) ценах по состоянию на ______________
№ пп | Шифр и номер позиции норматива | Наименование работ и затрат, единица измерения | Количество | Стоимость единицы, руб. |  | Общая стоимость, руб. |  |  | Затраты труда рабочих, чел.-ч, не занятых обслуживанием машин
|  |  |  | всего | эксплуата- ции машин | Всего | оплаты труда | эксплуата- ция машин
|  |  |  | оплаты труда | в т.ч. оплаты труда |  |  | в т.ч. оплаты труда | на единицу | всего
1 | 2 | 3 | 4 | 5 | 6 | 7 | 8 | 9 | 10 | 11
Раздел 1. Строительство КЛ-6 кВ от опоры №25/3 ф.9 ПС Ильинка с. Ильинка протяженнностью 1,2 км (Заявитель: ДВГАФК ФГБОУ ВО)
1 | ФЕР01-01-009-09 Приказ Минстроя России от 30.12.2016 №1039/пр | Разработка грунта в траншеях экскаватором «обратная лопата» с ковшом вместимостью 0,65 (0,5-1) м3, группа грунтов: 3 (1000 м3) ИНДЕКС К ПОЗИЦИИ: ФЕР01-01-009-09 Индекс 1 квартал 2020 г. к ФЕР01-01-009-09 ОЗП=26,09; ЭМ=8,77; ЗПМ=26,09 НР (4174 руб.): 95% от ФОТ СП (2197 руб.): 50% от ФОТ | 0,377602 (0,8*0,4*1014+1,2*0,4*135)/1000*0,97 | 33400.72 | 33400,72 11637,18 | 12612 |  | 12612 4394
2 | ФЕР01-02-055-03 Приказ Минстроя России от 30.12.2016 №1039/пр | Разработка грунта вручную с креплениями в траншеях шириной до 2 м, глубиной: до 2 м, группа грунтов 3 (100 м3) ИНДЕКС К ПОЗИЦИИ: ФЕР01-02-055-03 Индекс 1 квартал 2020 г. к ФЕР01-02-055-03 ОЗП=26,09; ЗПМ=26,09 НР (5678 руб.): 80% от ФОТ СП (3194 руб.): 45% от ФОТ | 0,116784 (0,8*0,4*1014+1,2*0,4*135)/100*0,03 | 60780,31 60780,31 |  | 7098 | 7098 |  | 278 | 32.47
3 | ФЕРм08-02-142-01 Приказ Минстроя России от 30.12.2016 №1039/пр | Устройство постели при одном кабеле в траншее (100 м) ИНДЕКС К ПОЗИЦИИ: ФЕРм08-02-142-01 Индекс 1 квартал 2020 г. к ФЕРм08-02-142-01 ОЗП=26,09; ЭМ=7,23; ЗПМ=26,09; МАТ=26,09 НР (27405 руб.): 95% от ФОТ СП (18751 руб.): 65% от ФОТ | 11,49 (1014+135)/100 | 3209,77 1330,33 | 1852,83 1180,31 | 36880 | 15285 | 21289 13562 | 5.3 | 60.9
4 | ФССЦ-02.3.01.02-0015 Приказ Минстроя России от 30.12.2016 №1039/пр | Песок природный для строительных: работ средний (м3) ИНДЕКС К ПОЗИЦИИ: ФССЦ-02.3.01.02-0015 Индекс 1 квартал 2020 г. к ФССЦ-02.3.01.02-0015 МАТ=14,17 | 137,88 (1014+135)*0,3*0,4 | 783.03 |  | 107964
5 | ФЕРм08-02-412-07 Приказ Минстроя России от 30.12.2016 №1039/пр | Затягивание провода в проложенные трубы и металлические рукава первого одножильного или многожильного в общей оплетке, суммарное сечение: до 150 мм2 (100 м) ИНДЕКС К ПОЗИЦИИ: ФЕРм08-02-412-07 Индекс 1 квартал 2020 г. к ФЕРм08-02-412-07 ОЗП=26,09; ЭМ=8,13; ЗПМ=26,09; МАТ=7,38 НР (8777 руб.): 95% от ФОТ СП (6005 руб.): 65% от ФОТ | 1,7 (135+35)/100 | 6498,28 5277,75 | 346,74 157,06 | 11047 | 8972 | 589 267 | 21.52 | 36.58
6 | ФЕРм08-02-141-04 Приказ Минстроя России от 30.12.2016 №1039/пр | Кабель до 35 кВ в готовых траншеях без покрытий, масса 1 м: до 6 кг (100 м) ИНДЕКС К ПОЗИЦИИ: ФЕРм08-02-141-04 Индекс 1 квартал 2020 г. к ФЕРм08-02-141-04 ОЗП=26,09; ЭМ=7,78; ЗПМ=26,09; МАТ=8,29 НР (50878 руб.): 95% от ФОТ СП (34811 руб.): 65% от ФОТ | 10,14 (1014)/100 | 7103,13 4417,3 | 2065,82 864,36 | 72026 | 44791 | 20947 8765 | 17.6 | 178.46
7 | ФЕРм08-02-148-04 Приказ Минстроя России от 30.12.2016 №1039/пр | Кабель до 35 кВ в проложенных трубах, блоках и коробах, масса 1 м кабеля: до 6 кг (100 м) ИНДЕКС К ПОЗИЦИИ: ФЕРм08-02-148-04 Индекс 1 квартал 2020 г. к ФЕРм08-02-148-04 ОЗП=26,09; ЭМ=6,5; ЗПМ=26,09; МАТ=16,95 НР (9616 руб.): 95% от ФОТ СП (6579 руб.): 65% от ФОТ | 1,7 (135+35)/100 | 6994,29 5822,77 | 491,66 130,97 | 11890 | 9899 | 836 223 | 23.2 | 39.44
8 | ФЕРм08-02-147-13 Приказ Минстроя России от 30.12.2016 №1039/пр | Кабель до 35 кВ по установленным конструкциям и лоткам с креплением по всей длине, масса 1 м кабеля: до 6 кг (100 м) ИНДЕКС К ПОЗИЦИИ: ФЕРм08-02-147-13 Индекс 1 квартал 2020 г. к ФЕРм08-02-147-13 ОЗП=26,09; ЭМ=6,28; ЗПМ=26,09; МАТ=14,74 НР (1158 руб.): 95% от ФОТ СП (792 руб.): 65% от ФОТ | 0,16 8*2/100 | 8626,03 7489,4 | 561,18 130,97 | 1380 | 1198 | 90 21 | 29.84 | 4.77
9 | ФССЦ-21.1.07.01-0128 Приказ Минстроя России от 30.12.2016 №1039/пр | Кабели силовые на напряжение 6000 В с алюминиевыми жилами в алюминиевой оболочке марки: ААБлГУ, с числом жил - 3 и сечением 50 мм2 (1000 м) ИНДЕКС К ПОЗИЦИИ: ФССЦ-21.1.07.01-0128 Индекс 1 квартал 2020 г. к ФССЦ-21.1.07.01-0128 МАТ=3,53 | 1,224 округл((1014+135+35+16)*1,02/1000;3) | 356251.84 |  | 436052
11 | ФЕРм08-02-143-01 Приказ Минстроя России от 30.12.2016 №1039/пр | Покрытие кабеля, проложенного в траншее: кирпичом одного кабеля (100 м) ИНДЕКС К ПОЗИЦИИ: ФЕРм08-02-143-01 Индекс 1 квартал 2020 г. к ФЕРм08-02-143-01 ОЗП=26,09; ЭМ=8,14; ЗПМ=26,09; МАТ=26,15 НР (23512 руб.): 95% от ФОТ СП (16087 руб.): 65% от ФОТ | 10,14 (1014)/100 | 3836,18 1307,63 | 2502,4 1133,09 | 38899 | 13259 | 25374 11490 | 5.21 | 52.83
12 | ФССЦ-06.1.01.05-0036 Приказ Минстроя России от 30.12.2016 №1039/пр | Кирпич керамический одинарный, размером 250х120х65 мм, марка: 125 (1000 шт) ИНДЕКС К ПОЗИЦИИ: ФССЦ-06.1.01.05-0036 Индекс 1 квартал 2020 г. к ФССЦ-06.1.01.05-0036 МАТ=5,33 | 8,45 (1014)/0,12/1000 | 9931.76 |  | 83923
13 | ФЕРм08-01-087-03 Приказ Минстроя России от 30.12.2016 №1039/пр | Металлические конструкции (т) 1 418,31 = 13 013,71 - 0,15 x 59,99 - 0,18 x 480,00 - 1 x 11 500,00 ИНДЕКС К ПОЗИЦИИ: ФЕРм08-01-087-03 Индекс 1 квартал 2020 г. к ФЕРм08-01-087-03 ОЗП=26,09; ЭМ=7,32; ЗПМ=26,09; МАТ=8,11 НР (678 руб.): 95% от ФОТ СП (464 руб.): 65% от ФОТ | 0,0426 14,2*3/1000 | 21920,11 15611,21 | 3158,65 1139,35 | 934 | 665 | 135 49 | 62.2 | 2.65
14 | ФССЦ-08.3.11.01-0047 Приказ Минстроя России от 30.12.2016 №1039/пр | Швеллеры: № 10-14 сталь марки 18сп (т) ИНДЕКС К ПОЗИЦИИ: ФССЦ-08.3.11.01-0047 Индекс 1 квартал 2020 г. к ФССЦ-08.3.11.01-0047 МАТ=8,89 | 0,0426 14,2*3/1000 | 52129.98 |  | 2221
15 | ФЕРм08-02-159-06 Приказ Минстроя России от 30.12.2016 №1039/пр | Заделка концевая в резиновой перчатке для 3-5-жильного кабеля напряжением до 10 кВ, сечение одной жилы до 70 мм2 (шт) ИНДЕКС К ПОЗИЦИИ: ФЕРм08-02-159-06 Индекс 1 квартал 2020 г. к ФЕРм08-02-159-06 ОЗП=26,09; ЗПМ=26,09; МАТ=11,32 НР (925 руб.): 95% от ФОТ СП (633 руб.): 65% от ФОТ | 2 | 546,16 486,84 |  | 1092 | 974 |  | 1.94 | 3.88
16 | ФССЦ-20.2.09.08-0031 Приказ Минстроя России от 30.12.2016 №1039/пр | Муфта термоусаживаемая концевая наружной установки для кабеля с пропитанной бумажной изоляцией на напряжение до 10 кВ, марки КНТп10-70/120 с болтовыми наконечниками и комплектом пайки для присоединения заземления (компл.) ИНДЕКС К ПОЗИЦИИ: ФССЦ-20.2.09.08-0031 Индекс 2 кв. 2018 г. к ФССЦ-20.2.09.08-0031 МАТ=2,8 | 2 | 1519 |  | 3038
17 | ФЕРм08-02-167-07 Приказ Минстроя России от 30.12.2016 №1039/пр | Муфта соединительная эпоксидная для 3-4-жильного кабеля напряжением: до 10 кВ, сечение жил до 70 мм2 (шт) ИНДЕКС К ПОЗИЦИИ: ФЕРм08-02-167-07 Индекс 1 квартал 2020 г. к ФЕРм08-02-167-07 ОЗП=26,09; ЭМ=8,12; ЗПМ=26,09; МАТ=10,73 НР (4697 руб.): 95% от ФОТ СП (3214 руб.): 65% от ФОТ | 3 | 1875,96 1641,32 | 14,45 6,78 | 5628 | 4924 | 43 20 | 6.54 | 19.62
18 | ФССЦ-20.2.09.04-0013 Приказ Минстроя России от 30.12.2016 №1039/пр | Муфта термоусаживаемая соединительная для кабеля с пропитанной бумажной изоляцией на напряжение до 10 кВ марки Стп10-70/120 с болтовыми соединителями и комплектом пайки для присоединения заземления (компл.) ИНДЕКС К ПОЗИЦИИ: ФССЦ-20.2.09.04-0013 Индекс 1 квартал 2020 г. к ФССЦ-20.2.09.04-0013 МАТ=7,63 | 3 | 4147.9 |  | 12444
19 | ФЕР01-01-033-02 Приказ Минстроя России от 30.12.2016 №1039/пр | Засыпка траншей и котлованов с перемещением грунта до 5 м бульдозерами мощностью: 59 кВт (80 л.с.), группа грунтов 2 (1000 м3) ИНДЕКС К ПОЗИЦИИ: ФЕР01-01-033-02 Индекс 1 квартал 2020 г. к ФЕР01-01-033-02 ОЗП=26,09; ЭМ=11,23; ЗПМ=26,09 НР (641 руб.): 95% от ФОТ СП (338 руб.): 50% от ФОТ | 0,251384 ((0,8*0,4*1014+1,2*0,4*135)-137,88-(0,25*0,12*0,065)*8,45)/1000 | 5923.83 | 5923,83 2684,4 | 1489 |  | 1489 675
ГНБ
20 | ФЕР04-01-079-01 Приказ Минстроя России от 15.06.2017 №886/пр | Монтаж установки горизонтально направленного бурения: с тяговым усилием 20 тс (200 кН) (шт) ИНДЕКС К ПОЗИЦИИ: ФЕР04-01-079-01 Индекс 1 квартал 2020 г. к ФЕР04-01-079-01 ОЗП=26,09; ЭМ=2,37; ЗПМ=26,09 НР (187 руб.): 112% от ФОТ СП (85 руб.): 51% от ФОТ | 1 | 774,38 67,83 | 706,55 98,62 | 774 | 68 | 706 99 | 0.27 | 0.27
21 | ФЕР04-01-080-01 Приказ Минстроя России от 15.06.2017 №886/пр | Демонтаж установки горизонтально направленного бурения: с тяговым усилием 20 тс (200 кН) (шт) ИНДЕКС К ПОЗИЦИИ: ФЕР04-01-080-01 Индекс 1 квартал 2020 г. к ФЕР04-01-080-01 ОЗП=26,09; ЭМ=2,37; ЗПМ=26,09 НР (176 руб.): 112% от ФОТ СП (80 руб.): 51% от ФОТ | 1 | 721,31 65,23 | 656,08 91,58 | 721 | 65 | 656 92 | 0.26 | 0.26
22 | ФЕР04-01-081-01 Приказ Минстроя России от 15.06.2017 №886/пр | Устройство закрытого подземного перехода методом ГНБ с поэтапным расширением скважины для стальных труб в грунтах I-III группы установками с тяговым усилием 20 тс (200 кН): для труб Dy=100 мм длиной до 300 м (м) ИНДЕКС К ПОЗИЦИИ: ФЕР04-01-081-01 Индекс 1 квартал 2020 г. к ФЕР04-01-081-01 ОЗП=26,09; ЭМ=3,3; ЗПМ=26,09; МАТ=12,19 НР (28309 руб.): 112% от ФОТ СП (12891 руб.): 51% от ФОТ | 35 | 2459,13 294,03 | 2152,29 428,14 | 86070 | 10291 | 75330 14985 | 1.03 | 36.05
23 | ФССЦ-01.4.03.01-0003 Приказ Минстроя России от 30.12.2016 №1039/пр | Бентонит Super-Bore 50 LB Bag (т) ИНДЕКС К ПОЗИЦИИ: ФССЦ-01.4.03.01-0003 Индекс 1 квартал 2020 г. к ФССЦ-01.4.03.01-0003 МАТ=7,2 | 0,301 301/1000 | 34906.68 |  | 10507
24 | ФССЦ-01.4.03.03-0012 Приказ Минстроя России от 30.12.2016 №1039/пр | Полимер Terra Raid (т) ИНДЕКС К ПОЗИЦИИ: ФССЦ-01.4.03.03-0012 Индекс 1 квартал 2020 г. к ФССЦ-01.4.03.03-0012 МАТ=4,37 | 0,0165 | 198297.84 |  | 3272
25 | ФССЦ-24.3.03.13-0093 Приказ Минстроя России от 30.12.2016 №1039/пр | Труба: ПЭ 63 SDR 17,6 (С), наружный диаметр 110 мм (ГОСТ 18599-2001) (10 м) ИНДЕКС К ПОЗИЦИИ: ФССЦ-24.3.03.13-0079 Индекс 1 квартал 2020 г. к ФССЦ-24.3.03.13-0079 МАТ=5,04 | 3,5 35/10 | 4451.98 |  | 15582
ВЛ
26 | ФЕР33-04-030-03 Приказ Минстроя России от 30.12.2016 №1039/пр | Установка разъединителей: с помощью механизмов (компл.) ИНДЕКС К ПОЗИЦИИ: ФЕР33-04-030-03 Индекс 1 квартал 2020 г. к ФЕР33-04-030-03 ОЗП=26,09; ЭМ=8,28; ЗПМ=26,09; МАТ=11,62 НР (2604 руб.): 105% от ФОТ СП (1488 руб.): 60% от ФОТ | 1 | 2984,42 2123,47 | 835,04 356,65 | 2984 | 2123 | 835 357 | 8.09 | 8.09
27 | ФССЦ-22.2.02.07-0003 Приказ Минстроя России от 30.12.2016 №1039/пр | Конструкции стальные: порталов ОРУ К-т констр.под РЛНД-10/400 (54,02кг) (РА-1,РА-2,РА-3=2шт, РА-4,РА-5=3шт;,Х-7=3шт,Х-8,ЗП-1(4,5м) (т) ИНДЕКС К ПОЗИЦИИ: ФССЦ-22.2.02.07-0003 Индекс 1 квартал 2020 г. к ФССЦ-22.2.02.07-0003 МАТ=5,51 | 0,05402 (54,02)/1000*1 | 68875 |  | 3721
28 |  | Разъединитель РЛНД-1-10-/400 УХЛ1 с приводом ПРНЗ-10 (шт) МАТ=12451/1,2 | 1 | 10375,83 12451/1,2 |  | 10376
29 | ФЕРм08-02-472-09 Приказ Минстроя России от 30.12.2016 №1039/пр | Проводник заземляющий открыто по строительным основаниям: из круглой стали диаметром 12 мм (100 м) ИНДЕКС К ПОЗИЦИИ: ФЕРм08-02-472-09 Индекс 1 квартал 2020 г. к ФЕРм08-02-472-09 ОЗП=26,09; ЭМ=6,85; ЗПМ=26,09; МАТ=2,15 НР (711 руб.): 95% от ФОТ СП (486 руб.): 65% от ФОТ | 0,14 (6+8)/100*1 | 6950,61 5223,74 | 417,71 124,45 | 973 | 731 | 58 17 | 21.3 | 2.98
30 | ФССЦ-08.3.04.02-0092 Приказ Минстроя России от 30.12.2016 №1039/пр | Сталь круглая углеродистая обыкновенного качества марки ВСт3пс5-1 диаметром: 10 мм (т) ИНДЕКС К ПОЗИЦИИ: ФССЦ-08.3.04.02-0092 Индекс 1 квартал 2020 г. к ФССЦ-08.3.04.02-0092 МАТ=8,08 | 0,008624 0,616*(6+8)/1000*1 | 42258.48 |  | 364
31 | ФЕРм08-02-472-02 Приказ Минстроя России от 30.12.2016 №1039/пр | Заземлитель из стали: полосовой сечением 160 мм2 (заземление РЛНД) (100 м) ИНДЕКС К ПОЗИЦИИ: ФЕРм08-02-472-02 Индекс 1 квартал 2020 г. к ФЕРм08-02-472-02 ОЗП=26,09; ЭМ=7,01; ЗПМ=26,09; МАТ=1,77 НР (360 руб.): 95% от ФОТ СП (246 руб.): 65% от ФОТ | 0,09 9/100*1 | 6107,05 4071,08 | 451,79 144,02 | 550 | 366 | 41 13 | 16.6 | 1.49
32 | ФССЦ-08.3.07.01-0042 Приказ Минстроя России от 30.12.2016 №1039/пр | Сталь полосовая: 40х4 мм, кипящая (т) ИНДЕКС К ПОЗИЦИИ: ФССЦ-08.3.07.01-0042 Индекс 1 квартал 2020 г. к ФССЦ-08.3.07.01-0042 МАТ=8,58 | 0,01134 1,26*9/1000*1 | 53196 |  | 603
33 | ФЕРм08-02-471-01 Приказ Минстроя России от 30.12.2016 №1039/пр | Заземлитель из угловой стали размером: 50х50х5 мм (заземление РЛНД) (10 шт) ИНДЕКС К ПОЗИЦИИ: ФЕРм08-02-471-01 Индекс 1 квартал 2020 г. к ФЕРм08-02-471-01 ОЗП=26,09; ЭМ=7,29; ЗПМ=26,09; МАТ=1,81 НР (783 руб.): 95% от ФОТ СП (536 руб.): 65% от ФОТ | 0,3 3/10*1 | 3852,99 2624,13 | 349,48 124,45 | 1156 | 787 | 105 37 | 10.7 | 3.21
34 | ФССЦ-08.3.08.02-0052 Приказ Минстроя России от 30.12.2016 №1039/пр | Сталь угловая равнополочная, марка стали: ВСт3кп2, размером 50x50x5 мм (т) ИНДЕКС К ПОЗИЦИИ: ФССЦ-08.3.08.02-0052 Индекс 1 квартал 2020 г. к ФССЦ-08.3.08.02-0052 МАТ=7,79 | 0,03393 3,77*3/1000*3*1 | 44893.77 |  | 1523
35 | ФЕРп01-11-010-02 Приказ Минстроя России от 30.12.2016 №1039/пр | Измерение сопротивления растеканию тока: контура с диагональю до 20 м (измерение) ИНДЕКС К ПОЗИЦИИ: ФЕРп01-11-010-02 Индекс 1 квартал 2020 г. к ФЕРп01-11-010-02 ОЗП=26,09 НР (352 руб.): 65% от ФОТ СП (216 руб.): 40% от ФОТ | 1 | 541,37 541,37 |  | 541 | 541 |  | 1.62 | 1.62
36 | ФЕР33-04-030-01 Приказ Минстроя России от 30.12.2016 №1039/пр | Установка разрядников: с помощью механизмов (компл.) ИНДЕКС К ПОЗИЦИИ: ФЕР33-04-030-01 Индекс 1 квартал 2020 г. к ФЕР33-04-030-01 ОЗП=26,09; ЭМ=7,78; ЗПМ=26,09; МАТ=10,48 НР (1379 руб.): 105% от ФОТ СП (788 руб.): 60% от ФОТ | 1 | 1755,34 991,68 | 732,95 321,17 | 1755 | 992 | 733 321 | 4.29 | 4.29
37 |  | ОПН-6/680/7,2 (шт) МАТ=2080,63/1,18 | 3 | 1763,25 2080,63/1,18 |  | 5290
Раздел 2. Строительство МТП 100/6/0,4 с. Ильинка
38 | ФЕР01-02-027-05 Приказ Минстроя России от 30.12.2016 №1039/пр | Планировка площадей: ручным способом, группа грунтов 2 (1000 м2) ИНДЕКС К ПОЗИЦИИ: ФЕР01-02-027-05 Индекс 1 квартал 2020 г. к ФЕР01-02-027-05 ОЗП=26,09; ЗПМ=26,09 НР (438 руб.): 80% от ФОТ СП (246 руб.): 45% от ФОТ | 0,02 1/1000*20 | 27373,37 27373,37 |  | 547 | 547 |  | 123 | 2.46
39 | ФЕР01-02-055-03 Приказ Минстроя России от 30.12.2016 №1039/пр | Разработка грунта вручную с креплениями в траншеях шириной до 2 м, глубиной: до 2 м, группа грунтов 3 (100 м3) ИНДЕКС К ПОЗИЦИИ: ФЕР01-02-055-03 Индекс 1 квартал 2020 г. к ФЕР01-02-055-03 ОЗП=26,09; ЗПМ=26,09 НР (1458 руб.): 80% от ФОТ СП (820 руб.): 45% от ФОТ | 0,03 1/100*3 | 60780,31 60780,31 |  | 1823 | 1823 |  | 278 | 8.34
40 | ФЕРм08-02-472-02 Приказ Минстроя России от 30.12.2016 №1039/пр | Заземлитель горизонтальный из стали: полосовой сечением 160 мм2 (100 м) ИНДЕКС К ПОЗИЦИИ: ФЕРм08-02-472-02 Индекс 1 квартал 2020 г. к ФЕРм08-02-472-02 ОЗП=26,09; ЭМ=7,01; ЗПМ=26,09; МАТ=1,77 НР (961 руб.): 95% от ФОТ СП (658 руб.): 65% от ФОТ | 0,24 1/100*24 | 6107,05 4071,08 | 451,79 144,02 | 1466 | 977 | 108 35 | 16.6 | 3.98
41 | ФССЦ-08.3.07.01-0042 Приказ Минстроя России от 30.12.2016 №1039/пр | Сталь полосовая: 40х4 мм, кипящая (т) ИНДЕКС К ПОЗИЦИИ: ФССЦ-08.3.07.01-0042 Индекс 1 квартал 2020 г. к ФССЦ-08.3.07.01-0042 МАТ=8,58 | 0,03024 1,26/1000*24 | 53196 |  | 1609
42 | ФЕРм08-02-471-01 Приказ Минстроя России от 30.12.2016 №1039/пр | Заземлитель вертикальный из угловой стали размером: 50х50х5 мм (10 шт) ИНДЕКС К ПОЗИЦИИ: ФЕРм08-02-471-01 Индекс 1 квартал 2020 г. к ФЕРм08-02-471-01 ОЗП=26,09; ЭМ=7,29; ЗПМ=26,09; МАТ=1,81 НР (2089 руб.): 95% от ФОТ СП (1429 руб.): 65% от ФОТ | 0,8 1/10*8 | 3852,99 2624,13 | 349,48 124,45 | 3082 | 2099 | 280 100 | 10.7 | 8.56
43 | ФССЦ-08.3.08.02-0052 Приказ Минстроя России от 30.12.2016 №1039/пр | Сталь угловая равнополочная, марка стали: ВСт3кп2, размером 50x50x5 мм (т) ИНДЕКС К ПОЗИЦИИ: ФССЦ-08.3.08.02-0052 Индекс 1 квартал 2020 г. к ФССЦ-08.3.08.02-0052 МАТ=7,79 | 0,0754 3,77*2,5/1000*8 | 44893.77 |  | 3385
44 | ФЕР01-02-061-02 Приказ Минстроя России от 30.12.2016 №1039/пр | Засыпка вручную траншей, пазух котлованов и ям, группа грунтов: 2 (100 м3) ИНДЕКС К ПОЗИЦИИ: ФЕР01-02-061-02 Индекс 1 квартал 2020 г. к ФЕР01-02-061-02 ОЗП=26,09; ЗПМ=26,09 НР (457 руб.): 80% от ФОТ СП (257 руб.): 45% от ФОТ | 0,03 1/100*3 | 19019,61 19019,61 |  | 571 | 571 |  | 97.2 | 2.92
45 | ФЕР33-04-027-03 Приказ Минстроя России от 30.12.2016 №1039/пр | Установка мачтовых трансформаторных подстанций мощностью до 250 кВ·А,: установка строительных конструкций (шт) ИНДЕКС К ПОЗИЦИИ: ФЕР33-04-027-03 Индекс 1 квартал 2020 г. к ФЕР33-04-027-03 ОЗП=26,09; ЭМ=7,42; ЗПМ=26,09; МАТ=11,83 НР (1532 руб.): 105% от ФОТ СП (875 руб.): 60% от ФОТ | 1 | 2757,01 931,67 | 1788,67 526,5 | 2757 | 932 | 1789 527 | 4.03 | 4.03
46 | ФССЦ-05.1.02.07-0070 Приказ Минстроя России от 30.12.2016 №1039/пр | Стойка опоры: СВ 105 /бетон В30 (М400), объем 0,47 м3, расход арматуры 74,8 кг/ (серия 3.407.1-143; 3.407.1-136) (шт) ИНДЕКС К ПОЗИЦИИ: ФССЦ-05.1.02.07-0070 Индекс 1 квартал 2020 г. к ФССЦ-05.1.02.07-0070 МАТ=8,2 | 2 | 12829.72 |  | 25659
47 | ФЕР33-04-027-04 Приказ Минстроя России от 30.12.2016 №1039/пр | Установка мачтовых трансформаторных подстанций мощностью до 250 кВ·А,: установка оборудования (шт) ИНДЕКС К ПОЗИЦИИ: ФЕР33-04-027-04 Индекс 1 квартал 2020 г. к ФЕР33-04-027-04 ОЗП=26,09; ЭМ=8,29; ЗПМ=26,09 НР (18271 руб.): 105% от ФОТ СП (10441 руб.): 60% от ФОТ | 1 | 19282,75 16236,59 | 3046,16 1164,14 | 19283 | 16237 | 3046 1164 | 65.44 | 65.44
48 | ФЕР33-04-030-03 Приказ Минстроя России от 30.12.2016 №1039/пр | Установка разъединителей: с помощью механизмов (компл.) ИНДЕКС К ПОЗИЦИИ: ФЕР33-04-030-03 Индекс 1 квартал 2020 г. к ФЕР33-04-030-03 ОЗП=26,09; ЭМ=8,28; ЗПМ=26,09; МАТ=11,62 НР (2604 руб.): 105% от ФОТ СП (1488 руб.): 60% от ФОТ | 1 | 2984,42 2123,47 | 835,04 356,65 | 2984 | 2123 | 835 357 | 8.09 | 8.09
49 | ФССЦ-22.2.02.07-0003 Приказ Минстроя России от 30.12.2016 №1039/пр | Конструкции стальные: порталов ОРУ К-т констр.под РЛНД-10/400 (54,02кг) (РА-1,РА-2,РА-3=2шт, РА-4,РА-5=3шт;,Х-7=3шт,Х-8,ЗП-1(4,5м) (т) ИНДЕКС К ПОЗИЦИИ: ФССЦ-22.2.02.07-0003 Индекс 1 квартал 2020 г. к ФССЦ-22.2.02.07-0003 МАТ=5,51 | 0,05402 (54,02)/1000*1 | 68875 |  | 3721
50 |  | Разъединитель РЛНД-1-10-/400 УХЛ1 с приводом ПРНЗ-10 (шт) МАТ=12451/1,2 | 1 | 10375,83 12451/1,2 |  | 10376
51 | ФЕРм08-02-472-09 Приказ Минстроя России от 30.12.2016 №1039/пр | Проводник заземляющий открыто по строительным основаниям: из круглой стали диаметром 12 мм (100 м) ИНДЕКС К ПОЗИЦИИ: ФЕРм08-02-472-09 Индекс 1 квартал 2020 г. к ФЕРм08-02-472-09 ОЗП=26,09; ЭМ=6,85; ЗПМ=26,09; МАТ=2,15 НР (711 руб.): 95% от ФОТ СП (486 руб.): 65% от ФОТ | 0,14 (6+8)/100*1 | 6950,61 5223,74 | 417,71 124,45 | 973 | 731 | 58 17 | 21.3 | 2.98
52 | ФССЦ-08.3.04.02-0092 Приказ Минстроя России от 30.12.2016 №1039/пр | Сталь круглая углеродистая обыкновенного качества марки ВСт3пс5-1 диаметром: 10 мм (т) ИНДЕКС К ПОЗИЦИИ: ФССЦ-08.3.04.02-0092 Индекс 1 квартал 2020 г. к ФССЦ-08.3.04.02-0092 МАТ=8,08 | 0,008624 0,616*(6+8)/1000*1 | 42258.48 |  | 364
53 | ФЕРм08-02-472-02 Приказ Минстроя России от 30.12.2016 №1039/пр | Заземлитель из стали: полосовой сечением 160 мм2 (заземление РЛНД) (100 м) ИНДЕКС К ПОЗИЦИИ: ФЕРм08-02-472-02 Индекс 1 квартал 2020 г. к ФЕРм08-02-472-02 ОЗП=26,09; ЭМ=7,01; ЗПМ=26,09; МАТ=1,77 НР (360 руб.): 95% от ФОТ СП (246 руб.): 65% от ФОТ | 0,09 9/100*1 | 6107,05 4071,08 | 451,79 144,02 | 550 | 366 | 41 13 | 16.6 | 1.49
54 | ФССЦ-08.3.07.01-0042 Приказ Минстроя России от 30.12.2016 №1039/пр | Сталь полосовая: 40х4 мм, кипящая (т) ИНДЕКС К ПОЗИЦИИ: ФССЦ-08.3.07.01-0042 Индекс 1 квартал 2020 г. к ФССЦ-08.3.07.01-0042 МАТ=8,58 | 0,01134 1,26*9/1000*1 | 53196 |  | 603
55 | ФЕРм08-02-471-01 Приказ Минстроя России от 30.12.2016 №1039/пр | Заземлитель из угловой стали размером: 50х50х5 мм (заземление РЛНД) (10 шт) ИНДЕКС К ПОЗИЦИИ: ФЕРм08-02-471-01 Индекс 1 квартал 2020 г. к ФЕРм08-02-471-01 ОЗП=26,09; ЭМ=7,29; ЗПМ=26,09; МАТ=1,81 НР (783 руб.): 95% от ФОТ СП (536 руб.): 65% от ФОТ | 0,3 3/10*1 | 3852,99 2624,13 | 349,48 124,45 | 1156 | 787 | 105 37 | 10.7 | 3.21
56 | ФССЦ-08.3.08.02-0052 Приказ Минстроя России от 30.12.2016 №1039/пр | Сталь угловая равнополочная, марка стали: ВСт3кп2, размером 50x50x5 мм (т) ИНДЕКС К ПОЗИЦИИ: ФССЦ-08.3.08.02-0052 Индекс 1 квартал 2020 г. к ФССЦ-08.3.08.02-0052 МАТ=7,79 | 0,03393 3,77*3/1000*3*1 | 44893.77 |  | 1523
57 | ФЕРп01-11-010-02 Приказ Минстроя России от 30.12.2016 №1039/пр | Измерение сопротивления растеканию тока: контура с диагональю до 20 м (измерение) ИНДЕКС К ПОЗИЦИИ: ФЕРп01-11-010-02 Индекс 1 квартал 2020 г. к ФЕРп01-11-010-02 ОЗП=26,09 НР (352 руб.): 65% от ФОТ СП (216 руб.): 40% от ФОТ | 1 | 541,37 541,37 |  | 541 | 541 |  | 1.62 | 1.62
ПНР
58 | ФЕРп01-02-002-01 Приказ Минстроя России от 30.12.2016 №1039/пр | Трансформатор силовой трехфазный масляный двухобмоточный напряжением: до 11 кВ, мощностью до 0,32 МВА (шт) ИНДЕКС К ПОЗИЦИИ: ФЕРп01-02-002-01 Индекс 1 квартал 2020 г. к ФЕРп01-02-002-01 ОЗП=26,09 НР (1385 руб.): 65% от ФОТ СП (852 руб.): 40% от ФОТ | 1 | 2130,51 2130,51 |  | 2131 | 2131 |  | 6.3 | 6.3
59 | ФЕРп01-03-002-05 Приказ Минстроя России от 30.12.2016 №1039/пр | Выключатель трехполюсный напряжением до 1 кВ с: электромагнитным, тепловым или комбинированным расцепителем, номинальный ток до 200 А (шт) ИНДЕКС К ПОЗИЦИИ: ФЕРп01-03-002-05 Индекс 1 квартал 2020 г. к ФЕРп01-03-002-05 ОЗП=26,09 НР (430 руб.): 65% от ФОТ СП (265 руб.): 40% от ФОТ | 1 | 661,9 661,9 |  | 662 | 662 |  | 2.7 | 2.7
60 | ФЕРп01-11-010-02 Приказ Минстроя России от 30.12.2016 №1039/пр | Измерение сопротивления растеканию тока: контура с диагональю до 20 м (измерение) ИНДЕКС К ПОЗИЦИИ: ФЕРп01-11-010-02 Индекс 1 квартал 2020 г. к ФЕРп01-11-010-02 ОЗП=26,09 НР (352 руб.): 65% от ФОТ СП (216 руб.): 40% от ФОТ | 1 | 541,37 541,37 |  | 541 | 541 |  | 1.62 | 1.62
61 | ФЕРп01-11-011-01 Приказ Минстроя России от 30.12.2016 №1039/пр | Проверка наличия цепи между заземлителями и заземленными элементами (100 измерений) ИНДЕКС К ПОЗИЦИИ: ФЕРп01-11-011-01 Индекс 1 квартал 2020 г. к ФЕРп01-11-011-01 ОЗП=26,09 НР (140 руб.): 65% от ФОТ СП (86 руб.): 40% от ФОТ | 0.05 | 4329,64 4329,64 |  | 216 | 216 |  | 12.96 | 0.65
62 | ФЕРп01-11-027-02 Приказ Минстроя России от 30.12.2016 №1039/пр | Измерение токов утечки: ограничителя напряжения (измерение) ИНДЕКС К ПОЗИЦИИ: ФЕРп01-11-027-02 Индекс 1 квартал 2020 г. к ФЕРп01-11-027-02 ОЗП=26,09 НР (1316 руб.): 65% от ФОТ СП (810 руб.): 40% от ФОТ | 3 | 674,95 674,95 |  | 2025 | 2025 |  | 2.02 | 6.06
63 О |  | МТП-100/6/0,4 согласно опросного листа (1 шт) | 1 | 328438.19 |  | 328438
Итого прямые затраты по смете в текущих ценах | [5 empty] | 1410365 | 156338 | 168130 57637 |  | 620.31
Накладные расходы | [5 empty] | 206640
Сметная прибыль | [5 empty] | 129811
Итоги по смете:
Итого Строительные работы | [5 empty] | 861688 |  |  |  | 172.71
Итого Монтажные работы | [5 empty] | 543043 |  |  |  | 427.03
Итого Оборудование | [5 empty] | 328438
Итого Прочие затраты | [5 empty] | 13647 |  |  |  | 20.57
Итого | [5 empty] | 1746816 |  |  |  | 620.31
В том числе:
Материалы | [5 empty] | 757459
Машины и механизмы | [5 empty] | 168130
ФОТ | [5 empty] | 213975
Оборудование | [5 empty] | 328438
Накладные расходы | [5 empty] | 206640
Сметная прибыль | [5 empty] | 129811
Итого СМР для расчета лимитированных затрат | [5 empty] | 1404731
Разработка проектно-сметной документации (смета №1.1) | [5 empty] | 290642
Разработка проектно-сметной документации (смета №1.1) | [5 empty] | 2565
Итого | [5 empty] | 1697938
Итого с оборудованием (328 438) и прочими затратами (13 647) | [5 empty] | 2040023
Непредвиденные затраты 1,5% от 2040023 | [5 empty] | 30600
Итого с непредвиденными | [5 empty] | 2070623
НДС 20% от 2070623 | [5 empty] | 414124.6
ВСЕГО по смете | [5 empty] | 2484747.6 |  |  |  | 620.31