## ЛСР по форме №4 с мат. и обор.
(наименование стройки)
ЛОКАЛЬНЫЙ СМЕТНЫЙ РАСЧЕТ № 02-01-02
(локальная смета)
на | реконструкцию ВЛ-35 кВ в Лазовском районе, гора Календарь для потребителя АО "Первая башенная компания"
(наименование работ и затрат, наименование объекта)
Основание:
| Сметная стоимость _______________________________________________________________________________________________ |  | ___________________________150,234 |  | тыс. руб.
| строительных работ _______________________________________________________________________________________________ |  | _______________________________________________________________________________________________49,838 |  | тыс. руб.
| монтажных работ _______________________________________________________________________________________________ |  | _______________________________________________________________________________________________61,992 |  | тыс. руб.
| Средства на оплату труда _______________________________________________________________________________________________ |  | ___________________________25,369 |  | тыс. руб.
| Сметная трудоемкость _______________________________________________________________________________________________ |  | _______________________________________________________________________________________________77,46 |  | чел.час
Составлен(а) в текущих (прогнозных) ценах по состоянию на ______________
№ пп | Шифр и номер позиции норматива | Наименование работ и затрат, единица измерения | Количество | Стоимость единицы, руб. |  |  | Общая стоимость, руб. |  |  |  |  | Затраты труда рабочих, чел.-ч, не занятых обслуживанием машин
|  |  |  | всего | эксплуатации машин | мате-риалы | обору-дования | Всего | оплаты труда | эксплуатации машин | мате-риалы
|  |  |  | оплаты труда | в т.ч. оплаты труда |  |  |  |  | в т.ч. оплаты труда |  | на единицу | всего
1 | 2 | 3 | 4 | 5 | 6 | 7 | 8 | 9 | 10 | 11 | 12 | 13 | 14
Раздел 1. Демонтажные работы
1 | ТЕР33-04-010-02 Приказ Минстроя России от 31.12.14 №937/пр | Подвеска проводов ВЛ 35 кВ сечением: до 120 мм2 (Применительно: демонтаж) (1 км линии (3 провода и 1 трос) при 5 опорах) | 0.084 | 51348,09 24184,84 | 27163,25 5807,71 |  |  | 4313.24 | 2031.53 | 2281,71 487,85 |  | 93.31 | 7.84
2 | ТЕРм08-02-305-04 Приказ Минстроя России от 31.12.14 №937/пр | Траверса на опоре (Применительно: демонтаж) (1 шт.) | 2 | 227,96 71,85 | 156,11 38,83 |  |  | 455.92 | 143.7 | 312,22 77,66 |  | 0.287 | 0.57
3 | ТЕРм08-01-017-08 Приказ Минстроя России от 31.12.14 №937/пр | Изолятор опорный напряжением: 35 кВ (Применительно: демонтаж) (1 шт.) | 12 | 824,83 421,98 | 402,85 106,6 |  |  | 9897.96 | 5063.76 | 4834,2 1279,20 |  | 1.61 | 19.32
Итого прямые затраты по разделу в текущих ценах | [7 empty] | 14667.12 | 7238.99 | 7428,13 1844,71 |  |  | 27.73
Итого прямые затраты по разделу с учетом коэффициентов к итогам (Приказ от 9.02.2017 № 81/пр Прил.2, Табл.1, п.5 Производство работ осуществляется в стесненных условиях застроенной части населенных пунктов. ОЗП=1,15; ЭМ=1,15; ЗПМ=1,15; ТЗ=1,15; ТЗМ=1,15 (Поз. 1-3)) | [7 empty] | 16867.19 | 8324.84 | 8542,35 2121,42 |  |  | 31.89
Накладные расходы | [7 empty] | 10213.67
Сметная прибыль | [7 empty] | 6645.2
Итого по разделу 1 Демонтажные работы | [7 empty] | 33726.06 |  |  |  |  | 31.89
Раздел 2. Строительство ВЛ-35 кВ
4 | ТЕР33-04-010-02 Приказ Минстроя России от 31.12.14 №937/пр | Подвеска проводов ВЛ 35 кВ сечением: до 120 мм2 (1 км линии (3 провода и 1 трос) при 5 опорах) | 0.084 | 73969,92 34549,77 | 38804,65 8296,72 | 615.5 |  | 6213.47 | 2902.18 | 3259,59 696,92 | 51.7 | 133.3 | 11.2
5 | ТЕРм08-02-305-04 Приказ Минстроя России от 31.12.14 №937/пр | Траверса на опоре (1 шт.) | 2 | 327,68 102,64 | 223,01 55,48 | 2.03 |  | 655.36 | 205.28 | 446,02 110,96 | 4.06 | 0.41 | 0.82
6 | ТЕРм08-01-017-08 Приказ Минстроя России от 31.12.14 №937/пр | Изолятор опорный напряжением: 35 кВ (1 шт.) | 12 | 1489,81 602,83 | 575,5 152,28 | 311.48 |  | 17877.72 | 7233.96 | 6906 1827,36 | 3737.76 | 2.3 | 27.6
Итого прямые затраты по разделу в текущих ценах | [7 empty] | 24746.55 | 10341.42 | 10611,61 2635,24 | 3793.52 |  | 39.62
Итого прямые затраты по разделу с учетом коэффициентов к итогам (Приказ от 9.02.2017 № 81/пр Прил.2, Табл.1, п.5 Производство работ осуществляется в стесненных условиях застроенной части населенных пунктов. ОЗП=1,15; ЭМ=1,15; ЗПМ=1,15; ТЗ=1,15; ТЗМ=1,15 (Поз. 4-6)) | [7 empty] | 27889.51 | 11892.64 | 12203,35 3030,53 | 3793.52 |  | 45.56
Накладные расходы | [7 empty] | 14590.91
Сметная прибыль | [7 empty] | 9493.11
Итого по разделу 2 Строительство ВЛ-35 кВ | [7 empty] | 51973.53 |  |  |  |  | 45.56
Раздел 3. Материалы для строительно-монтажных работ
7 | ТССЦ-111-0189 Приказ Минстроя России от 12.11.14 №703/пр | Надставка ТС-3 для крепления изолированных и неизолированных проводов на воздушных ЛЭП (6-10 кВ) (Применительно: надставка ТС-1) (шт.) | 2 | 5955.74 |  | 5955.74 |  | 11911.48 |  |  | 11911.48
8 | ТССЦ-110-0213 Приказ Минстроя России от 31.12.14 №937/пр | Хомут для крепления траверс окрашенный (шт.) | 4 | 305.93 |  | 305.93 |  | 1223.72 |  |  | 1223.72
9 | ТССЦ-110-0318 Приказ Минстроя России от 31.12.14 №937/пр | Изоляторы линейные штыревые высоковольтные ШФ 20-Г (Применительно: изолятор ШФ35-В) (шт.) | 12 | 501.58 |  | 501.58 |  | 6018.96 |  |  | 6018.96
10 | ТССЦ-509-1073 Приказ Минстроя России от 31.12.14 №937/пр | Колпачки: полиэтиленовые (100 шт.) | 0,12 12 / 100 | 1687.2 |  | 1687.2 |  | 202.46 |  |  | 202.46
11 | ТССЦ-509-3908 Приказ Минстроя России от 31.12.14 №937/пр | Скоба П-образная для оперативных ответвительных зажимов SL 30, SL 36, марки PSS 924 (ENSTO) (Применительно: спиральная вязка ПВС 70/95-35) (100 шт.) | 0,12 12 / 100 | 47883.5 |  | 47883.5 |  | 5746.02 |  |  | 5746.02
12 | ТССЦ-509-5892 Приказ Минстроя России от 31.12.14 №937/пр | Зажим: плашечный соединительный ПА 2-2 (шт.) | 12 | 76.27 |  | 76.27 |  | 915.24 |  |  | 915.24
13 | ТССЦ-509-1716 Приказ Минстроя России от 31.12.14 №937/пр | Зажим соединительный: плашечный ПС-2-1 (шт.) | 2 | 56.15 |  | 56.15 |  | 112.3 |  |  | 112.3
Итого прямые затраты по разделу в текущих ценах | [7 empty] | 26130.18 |  |  | 26130.18
Итого по разделу 3 Материалы для строительно-монтажных работ | [7 empty] | 26130.18
ИТОГИ ПО СМЕТЕ:
Итого прямые затраты по смете в текущих ценах | [7 empty] | 65543.85 | 17580.41 | 18039,74 4479,95 | 29923.7 |  | 67.35
Итого прямые затраты по смете с учетом коэффициентов к итогам (Приказ от 9.02.2017 № 81/пр Прил.2, Табл.1, п.5 Производство работ осуществляется в стесненных условиях застроенной части населенных пунктов. ОЗП=1,15; ЭМ=1,15; ЗПМ=1,15; ТЗ=1,15; ТЗМ=1,15 (Поз. 1, 4, 2-3, 5-6)) | [7 empty] | 70886.89 | 20217.48 | 20745,71 5151,95 | 29923.7 |  | 77.46
Накладные расходы | [7 empty] | 24804.58
Сметная прибыль | [7 empty] | 16138.32
Итоги по смете:
Итого Строительные работы | [7 empty] | 49837.98 |  |  |  |  | 21.9
Итого Монтажные работы | [7 empty] | 61991.81 |  |  |  |  | 55.56
Итого | [7 empty] | 111829.79 |  |  |  |  | 77.46
В том числе:
Материалы | [7 empty] | 29923.7
Машины и механизмы | [7 empty] | 20745.71
ФОТ | [7 empty] | 25369.43
Накладные расходы | [7 empty] | 24804.58
Сметная прибыль | [7 empty] | 16138.32
Зимнее удорожание 3,7% от 111829,79 | [7 empty] | 4137.7
Итого | [7 empty] | 115967.49
Непредвиденные затраты 3% от 115967,49 | [7 empty] | 3479.02
Итого с непредвиденными | [7 empty] | 119446.51
Командировочные расходы (77,46+14,51)/8*500 | [7 empty] | 5748.13
Итого с учетом доп. работ и затрат | [7 empty] | 125194.64
НДС 20% от 125194,64 | [7 empty] | 25038.93
ВСЕГО по смете | [7 empty] | 150233.57 |  |  |  |  | 77.46