## ЛСР по форме №4 с мат. и обор.
(наименование стройки)
ЛОКАЛЬНЫЙ СМЕТНЫЙ РАСЧЕТ № 02-01-02
(локальная смета)
на | строительство СТП 25/10/0,4 кВ в Лазовском районе, в 4000 м на северо-запад от 6 км автодороги Лазо-Заповедное для потребителя Беломестнов С.А.
(наименование работ и затрат, наименование объекта)
Основание:
| Сметная стоимость _______________________________________________________________________________________________ |  | ___________________________515,681 |  | тыс. руб.
| строительных работ _______________________________________________________________________________________________ |  | _______________________________________________________________________________________________76,943 |  | тыс. руб.
| монтажных работ _______________________________________________________________________________________________ |  | _______________________________________________________________________________________________4,475 |  | тыс. руб.
| прочих _______________________________________________________________________________________________ |  | _______________________________________________________________________________________________21,241 |  | тыс. руб.
| оборудования _______________________________________________________________________________________________ |  | _______________________________________________________________________________________________304,256 |  | тыс. руб.
| Средства на оплату труда _______________________________________________________________________________________________ |  | ___________________________31,791 |  | тыс. руб.
| Сметная трудоемкость _______________________________________________________________________________________________ |  | _______________________________________________________________________________________________106,71 |  | чел.час
Составлен(а) в текущих (прогнозных) ценах по состоянию на ______________
№ пп | Шифр и номер позиции норматива | Наименование работ и затрат, единица измерения | Количество | Стоимость единицы, руб. |  |  | Общая стоимость, руб. |  |  |  |  | Затраты труда рабочих, чел.-ч, не занятых обслуживанием машин
|  |  |  | всего | эксплуатации машин | мате-риалы | обору-дования | Всего | оплаты труда | эксплуатации машин | мате-риалы
|  |  |  | оплаты труда | в т.ч. оплаты труда |  |  |  |  | в т.ч. оплаты труда |  | на единицу | всего
1 | 2 | 3 | 4 | 5 | 6 | 7 | 8 | 9 | 10 | 11 | 12 | 13 | 14
Раздел 1. Строительство СТП 25/10/0,4 кВ
1 | ТЕР33-04-027-01 Приказ Минстроя России от 31.12.14 №937/пр | Установка столбовых трансформаторных подстанций мощностью до 100 кВ·А,: установка строительных конструкций (1 подстанция) | 1 | 1584,94 484,91 | 1075,74 275,81 | 24.29 |  | 1584.94 | 484.91 | 1075,74 275,81 | 24.29 | 2.01 | 2.01
2 | ТЕР33-04-027-02 Приказ Минстроя России от 31.12.14 №937/пр | Установка столбовых трансформаторных подстанций мощностью до 100 кВ·А,: установка оборудования (1 подстанция) | 1 | 20623,97 16082,71 | 4541,26 1220,93 |  |  | 20623.97 | 16082.71 | 4541,26 1220,93 |  | 62.05 | 62.05
3 | ТЕР33-04-016-02 Приказ Минстроя России от 31.12.14 №937/пр | Развозка конструкций и материалов опор ВЛ 0,38-10 кВ по трассе: одностоечных железобетонных опор (1 опора) | 1 | 654,87 97,93 | 556,94 177,43 |  |  | 654.87 | 97.93 | 556,94 177,43 |  | 0.44 | 0.44
Погрузо-разгрузочные работы
4 | ТССЦпг01-01-01-003 Приказ Минстроя России от 31.12.14 №937/пр | Погрузочные работы при автомобильных перевозках: изделий из сборного железобетона, бетона, керамзитобетона массой до 3 т (1 т груза) | 1.125 | 178.26 | 178.26 |  |  | 200.54 |  | 200.54
5 | ТССЦпг01-01-02-003 Приказ Минстроя России от 31.12.14 №937/пр | Разгрузочные работы при автомобильных перевозках: изделий из сборного железобетона, бетона, керамзитобетона массой до 3 т (1 т груза) | 1.125 | 178.26 | 178.26 |  |  | 200.54 |  | 200.54
6 | ТССЦпг01-01-01-016 Приказ Минстроя России от 31.12.14 №937/пр | Погрузочные работы при автомобильных перевозках: металлических конструкций массой от 1 до 3 т (1 т груза) | 1.75 | 170.75 | 170.75 |  |  | 298.81 |  | 298.81
7 | ТССЦпг01-01-02-016 Приказ Минстроя России от 31.12.14 №937/пр | Разгрузочные работы при автомобильных перевозках: металлических конструкций массой от 1 до 3 т (1 т груза) | 1.75 | 170.75 | 170.75 |  |  | 298.81 |  | 298.81
Устройство заземления СТП
8 | ТЕРм08-02-472-01 Приказ Минстроя России от 31.12.14 №937/пр | Заземлитель горизонтальный из стали: круглой диаметром 12 мм (100 м) | 0,33 33 / 100 | 5686,15 4869,1 | 534,61 51,66 | 282.44 |  | 1876.43 | 1606.8 | 176,42 17,05 | 93.21 | 19 | 6.27
9 | ТЕР33-03-004-02 Приказ Минстроя России от 31.12.14 №937/пр | Забивка вертикальных заземлителей вручную на глубину до 3 м (1 заземлитель) | 9 | 398,59 156,55 | 32.68 | 209.36 |  | 3587.31 | 1408.95 | 294.12 | 1884.24 | 0.68 | 6.12
10 | ТЕР01-01-003-03 Приказ Минстроя России от 31.12.14 №937/пр | Разработка грунта в отвал экскаваторами «драглайн» или «обратная лопата» с ковшом вместимостью: 1 (1-1,2) м3, группа грунтов 3 (1000 м3 грунта) | 0,00495 4,95 / 1000 | 27777,16 1820,83 | 25956,33 6886,91 |  |  | 137.5 | 9.01 | 128,49 34,09 |  | 8.57 | 0.04
11 | ТЕР01-01-033-02 Приказ Минстроя России от 31.12.14 №937/пр | Засыпка траншей и котлованов с перемещением грунта до 5 м бульдозерами мощностью: 59 кВт (80 л.с.), группа грунтов 2 (1000 м3 грунта) | 0,00495 4,95 / 1000 | 7928.07 | 7928,07 2812,89 |  |  | 39.24 |  | 39,24 13,92
Итого прямые затраты по разделу в текущих ценах | [7 empty] | 29502.96 | 19690.31 | 7810,91 1739,23 | 2001.74 |  | 76.93
Накладные расходы | [7 empty] | 22332.93
Сметная прибыль | [7 empty] | 12933.21
Итого по разделу 1 Строительство СТП 25/10/0,4 кВ | [7 empty] | 64769.1 |  |  |  |  | 76.93
Раздел 2. Пусконаладочные работы
12 | ТЕРп01-11-010-01 Приказ Минстроя России от 31.12.14 №937/пр | Измерение сопротивления растеканию тока: заземлителя (1 измерение) | 9 | 425,62 425,62 |  |  |  | 3830.58 | 3830.58 |  |  | 1.22 | 10.98
13 | ТЕРп01-11-011-01 Приказ Минстроя России от 31.12.14 №937/пр | Проверка наличия цепи между заземлителями и заземленными элементами (100 точек) | 0,09 9 / 100 | 4520,52 4520,52 |  |  |  | 406.85 | 406.85 |  |  | 12.96 | 1.17
14 | ТЕРп01-12-021-02 Приказ Минстроя России от 31.12.14 №937/пр | Испытание аппарата коммутационного напряжением: до 35 кВ (1 испытание) | 1 | 934,79 934,79 |  |  |  | 934.79 | 934.79 |  |  | 2.83 | 2.83
15 | ТЕРп01-11-027-02 Приказ Минстроя России от 31.12.14 №937/пр | Измерение токов утечки: ограничителя напряжения (1 измерение) | 3 | 704,57 704,57 |  |  |  | 2113.71 | 2113.71 |  |  | 2.02 | 6.06
16 | ТЕРп01-02-002-01 Приказ Минстроя России от 31.12.14 №937/пр | Трансформатор силовой трехфазный масляный двухобмоточный напряжением: до 11 кВ, мощностью до 0,32 МВА (1 шт.) | 1 | 2224,66 2224,66 |  |  |  | 2224.66 | 2224.66 |  |  | 6.3 | 6.3
17 | ТЕРп01-11-024-01 Приказ Минстроя России от 31.12.14 №937/пр | Фазировка электрической линии или трансформатора с сетью напряжением: до 1 кВ (1 фазировка) | 1 | 285,92 285,92 |  |  |  | 285.92 | 285.92 |  |  | 0.82 | 0.82
18 | ТЕРп01-11-024-02 Приказ Минстроя России от 31.12.14 №937/пр | Фазировка электрической линии или трансформатора с сетью напряжением: свыше 1 кВ (1 фазировка) | 1 | 565,09 565,09 |  |  |  | 565.09 | 565.09 |  |  | 1.62 | 1.62
Итого прямые затраты по разделу в текущих ценах | [7 empty] | 10361.6 | 10361.6 |  |  |  | 29.78
Накладные расходы | [7 empty] | 6735.04
Сметная прибыль | [7 empty] | 4144.64
Итого по разделу 2 Пусконаладочные работы | [7 empty] | 21241.28 |  |  |  |  | 29.78
Раздел 3. Материалы для строительно-монтажных работ
19 | ТССЦ-403-1947 Приказ Минстроя России от 31.12.14 №937/пр | Стойка опоры: СВ 110-5 /бетон В30 (М400), объем 0,45 м3, расход арматуры 77,08 кг/ (серия 3.407.1-143 вып. 7) (шт.) | 1 | 12173.12 |  | 12173.12 |  | 12173.12 |  |  | 12173.12
20 | ТССЦ-101-1614 Приказ Минстроя России от 31.12.14 №937/пр | Сталь круглая углеродистая обыкновенного качества марки ВСт3пс5-1 диаметром: 16 мм (т) | 0,06312 1*63,12/1000 | 41421.6 |  | 41421.6 |  | 2614.53 |  |  | 2614.53
21 | ТССЦ-101-1619 Приказ Минстроя России от 31.12.14 №937/пр | Сталь круглая углеродистая обыкновенного качества марки ВСт3пс5-1 диаметром: 18 мм (т) | 0,044955 9*4,995/1000 | 41387.67 |  | 41387.67 |  | 1860.58 |  |  | 1860.58
Итого прямые затраты по разделу в текущих ценах | [7 empty] | 16648.23 |  |  | 16648.23
Итого по разделу 3 Материалы для строительно-монтажных работ | [7 empty] | 16648.23
Раздел 4. Оборудование
22 О | прайс-лист ООО "Новые технологии" | Подстанция трансформаторная столбовая СТП-25/10/0,4 кВ с ТМГ (компл.) | 1 | 304256.48 |  |  | 304256.48 | 304256.48
Итого прямые затраты по разделу в текущих ценах | [7 empty] | 304256.48
Итого по разделу 4 Оборудование | [7 empty] | 304256.48
ИТОГИ ПО СМЕТЕ:
Итого прямые затраты по смете в текущих ценах | [7 empty] | 360769.27 | 30051.91 | 7810,91 1739,23 | 18649.97 |  | 106.71
Накладные расходы | [7 empty] | 29067.97
Сметная прибыль | [7 empty] | 17077.85
Итоги по смете:
Итого Строительные работы | [7 empty] | 76942.74 |  |  |  |  | 70.66
Итого Монтажные работы | [7 empty] | 4474.59 |  |  |  |  | 6.27
Итого Оборудование | [7 empty] | 304256.48
Итого Прочие затраты | [7 empty] | 21241.28 |  |  |  |  | 29.78
Итого | [7 empty] | 406915.09 |  |  |  |  | 106.71
В том числе:
Материалы | [7 empty] | 18649.97
Машины и механизмы | [7 empty] | 7810.91
ФОТ | [7 empty] | 31791.14
Оборудование | [7 empty] | 304256.48
Накладные расходы | [7 empty] | 29067.97
Сметная прибыль | [7 empty] | 17077.85
Итого СМР для расчета лимитированных затрат | [7 empty] | 81417.33
Зимнее удорожание 4,3% от 81417,33 | [7 empty] | 3500.95
Итого | [7 empty] | 84918.28
Итого с оборудованием (304 256,48) и прочими затратами (21 241,28) | [7 empty] | 410416.04
Непредвиденные затраты 3% от 410416,04 | [7 empty] | 12312.48
Итого с непредвиденными | [7 empty] | 422728.52
Командировочные расходы (106,71+5,38)/8*500 | [7 empty] | 7005.63
Итого с учетом доп. работ и затрат | [7 empty] | 429734.15
НДС 20% от 429734,15 | [7 empty] | 85946.83
ВСЕГО по смете | [7 empty] | 515680.98 |  |  |  |  | 106.71