## ЛСР по форме №4
ЛОКАЛЬНЫЙ СМЕТНЫЙ РАСЧЕТ № 1
(локальная смета)
на | ремонт ПС 35/10 Нагорная
(наименование работ и затрат, наименование объекта)
| Сметная стоимость _______________________________________________________________________________________________ |  | ___________________________3596,087 |  | тыс. руб.
| строительных работ _______________________________________________________________________________________________ |  | _______________________________________________________________________________________________2,351 |  | тыс. руб.
| монтажных работ _______________________________________________________________________________________________ |  | _______________________________________________________________________________________________3394,644 |  | тыс. руб.
| прочих _______________________________________________________________________________________________ |  | _______________________________________________________________________________________________84,968 |  | тыс. руб.
| Средства на оплату труда _______________________________________________________________________________________________ |  | ___________________________69,833 |  | тыс. руб.
| Сметная трудоемкость _______________________________________________________________________________________________ |  | _______________________________________________________________________________________________417,33 |  | чел.час
№ пп | Шифр и номер позиции норматива | Наименование работ и затрат, единица измерения | Количество | Стоимость единицы, руб. |  | Общая стоимость, руб. |  |  | Затраты труда рабочих, чел.-ч, не занятых обслуживанием машин
|  |  |  | всего | эксплуата- ции машин | Всего | оплаты труда | эксплуата- ция машин
|  |  |  | оплаты труда | в т.ч. оплаты труда |  |  | в т.ч. оплаты труда | на единицу | всего
1 | 2 | 3 | 4 | 5 | 6 | 7 | 8 | 9 | 10 | 11
Раздел 1. Электромонтажные рботы
1 | ФЕРм08-02-420-01 Приказ Минстроя России от 30.12.2016 №1039/пр | Демонтаж. Коробка ответвительная с предохранителем или разъединителем, или автоматом, или указателем напряжения (примен. монтаж разъемов HARTING) (100 шт) (Табл.3, п.4 Демонтаж оборудования, не пригодного для дальнейшего использования (предназначено в лом), без разборки и резки ОЗП=0,3; ЭМ=0,3 к расх.; ЗПМ=0,3; МАТ=0 к расх.; ТЗ=0,3; ТЗМ=0,3) ИНДЕКС К ПОЗИЦИИ: ФЕРм08-02-420-01 1 квартал 2020 г. ОЗП=24,58; ЭМ=9,04; ЗПМ=24,58; МАТ=1,12 НР (2476 руб.): 95% от ФОТ (2606 руб.) СП (1694 руб.): 65% от ФОТ (2606 руб.) | 0,14 14 / 100 | 15077,08 12975,88 | 2101,2 807,01 | 2111 | 1817 | 294 113 | 56.16 | 7.86
2 | ФЕРм08-02-420-01 Приказ Минстроя России от 30.12.2016 №1039/пр | Коробка ответвительная с предохранителем или разъединителем, или автоматом, или указателем напряжения (примен. монтаж разъемов HARTING) (100 шт) ИНДЕКС К ПОЗИЦИИ: ФЕРм08-02-420-01 1 квартал 2020 г. ОЗП=24,58; ЭМ=9,04; ЗПМ=24,58; МАТ=1,12 НР (8249 руб.): 95% от ФОТ (8683 руб.) СП (5644 руб.): 65% от ФОТ (8683 руб.) | 0,14 14 / 100 | 50296,36 43252,93 | 7004,01 2690,04 | 7041 | 6055 | 981 377 | 187.2 | 26.21
3 | ФЕРм08-02-147-01 Приказ Минстроя России от 30.12.2016 №1039/пр | Кабель до 35 кВ по установленным конструкциям и лоткам с креплением на поворотах и в конце трассы, масса 1 м кабеля: до 1 кг (100 м) ИНДЕКС К ПОЗИЦИИ: ФЕРм08-02-147-01 1 квартал 2020 г. ОЗП=24,58; ЭМ=8,44; ЗПМ=24,58; МАТ=11,22 НР (627 руб.): 95% от ФОТ (660 руб.) СП (429 руб.): 65% от ФОТ (660 руб.) | 0,21 21 / 100 | 2913,98 2206,06 | 377,61 123,39 | 612 | 463 | 79 26 | 9.33 | 1.96
4 | ФЕРм11-08-001-01 Приказ Минстроя России от 30.12.2016 №1039/пр | Присоединение к приборам концов жил электрических проводок под винт с оконцеванием наконечником (100 шт) ИНДЕКС К ПОЗИЦИИ: ФЕРм11-08-001-01 1 квартал 2020 г. ОЗП=24,58; МАТ=6,63 НР (10140 руб.): 80% от ФОТ (12675 руб.) СП (7605 руб.): 60% от ФОТ (12675 руб.) | 3,36 336 / 100 | 3092,54 2794,25 |  | 10391 | 9389 |  | 11.3 | 37.97
5 | БЦ5-080201-0201 | Ремонт распределительного устройства КРУ 6-10 (регулировка хода тележки, опробование механизмов вкатывания, фиксации и блокировки. Ремонт неподвижных контактных соединений. Проверка изоляции и ячейки. Ремонт заземляющих ножей, их привода и блокировки. Замена изношенных деталей. Электрические измерения, опробование): 1 группа сложности (ячейка) (Районный коэффициэнт ПЗ=1,6 (ОЗП=1,6; ЭМ=1,6 к расх.; ЗПМ=1,6; МАТ=1,6 к расх.; ТЗ=1,6; ТЗМ=1,6); Поправочный коэффициент ПЗ=1,59 (ОЗП=1,59; ЭМ=1,59 к расх.; ЗПМ=1,59; МАТ=1,59 к расх.; ТЗ=1,59; ТЗМ=1,59)) ИНДЕКС К ПОЗИЦИИ: БЦ6-010109-0102 БЦ6-010109-0102 НР 0% от ФОТ СП 0% от ФОТ | 7 | 2439.7 |  | 17078 |  |  | 13.2288 | 92.6
6 | ФССЦпг-01-01-01-015 Приказ Минстроя России от 30.12.2016 №1039/пр | Погрузо-разгрузочные работы при автомобильных перевозках: Погрузка металлических конструкций массой до 1 т (монтируемые материалы) (1 т груза) ИНДЕКС К ПОЗИЦИИ: ФССЦпг01-01-01-015 1 квартал 2020 г. ЭМ=15,43 НР 0% от ФОТ СП 0% от ФОТ | 1.2 | 344.55 | 344.55 | 413 |  | 413
7 | ФССЦпг-03-02-01-135 Приказ Минстроя России от 30.12.2016 №1039/пр | Перевозка грузов автомобилями бортовыми грузоподъемностью до 5 т на расстояние: I класс груза до 135 км (монтируемые материалы) (1 т груза) ИНДЕКС К ПОЗИЦИИ: ФССЦпг03-02-01-135 1 квартал 2020 г. ЭМ=12,94 НР 0% от ФОТ СП 0% от ФОТ | 1.2 | 1271.23 | 1271.23 | 1525 |  | 1525
8 | ФССЦпг-01-01-02-015 Приказ Минстроя России от 30.12.2016 №1039/пр | Погрузо-разгрузочные работы при автомобильных перевозках: Разгрузка металлических конструкций массой до 1 т (монтируемые материалы) (1 т груза) ИНДЕКС К ПОЗИЦИИ: ФССЦпг01-01-02-015 1 квартал 2020 г. ЭМ=15,43 НР 0% от ФОТ СП 0% от ФОТ | 1.2 | 344.55 | 344.55 | 413 |  | 413
Итого по разделу 1 Электромонтажные рботы | [5 empty] | 83125 |  |  |  | 192.5
Раздел 2. Пусконаладочные работы
9 | ФЕРп01-03-008-01 Приказ Минстроя России от 30.12.2016 №1039/пр | Выключатель: нагрузки напряжением до 11 кВ (шт) (Пусконаладка "вхолостую" ПЗ=0,8 ОЗП=0,8; ТЗ=0,8) ИНДЕКС К ПОЗИЦИИ: ФЕРп01-03-008-01 1 квартал 2020 г. ОЗП=17,83; ЗПМ=17,83 НР (8346 руб.): 65% от ФОТ (12840 руб.) СП (5136 руб.): 40% от ФОТ (12840 руб.) | 7 | 1410,99 1410,99 |  | 9877 | 9877 |  | 6.48 | 45.36
10 | БЦ5-060204-0201 | Измерение сопротивления изоляции вторичных цепей в том числе включающего и отключающего электромагнитов выключателей масляных: напряжение 6-10кВ (выключатель) (Районный коэффициэнт ПЗ=1,6 (ОЗП=1,6; ЭМ=1,6 к расх.; ЗПМ=1,6; МАТ=1,6 к расх.; ТЗ=1,6; ТЗМ=1,6); Поправочный коэффициент ПЗ=1,59 (ОЗП=1,59; ЭМ=1,59 к расх.; ЗПМ=1,59; МАТ=1,59 к расх.; ТЗ=1,59; ТЗМ=1,59)) ИНДЕКС К ПОЗИЦИИ: БЦ6-010109-0102 БЦ6-010109-0102 НР 0% от ФОТ СП 0% от ФОТ | 7 | 445.2 |  | 3116 |  |  | 2.3914 | 16.74
11 | БЦ5-060204-0401 | Испытание изоляции повышенным напряжением частоты 50Гц опорной изоляции и изоляции выключателя масляного относительно корпуса: напряжение 6-10кВ (выключатель) (Районный коэффициэнт ПЗ=1,6 (ОЗП=1,6; ЭМ=1,6 к расх.; ЗПМ=1,6; МАТ=1,6 к расх.; ТЗ=1,6; ТЗМ=1,6); Поправочный коэффициент ПЗ=1,59 (ОЗП=1,59; ЭМ=1,59 к расх.; ЗПМ=1,59; МАТ=1,59 к расх.; ТЗ=1,59; ТЗМ=1,59)) ИНДЕКС К ПОЗИЦИИ: БЦ6-010109-0102 БЦ6-010109-0102 НР 0% от ФОТ СП 0% от ФОТ | 7 | 445.2 |  | 3116 |  |  | 2.3914 | 16.74
12 | ФЕРп01-11-021-01 Приказ Минстроя России от 30.12.2016 №1039/пр | Измерение переходных сопротивлений постоянному току контактов шин распределительных устройств напряжением: до 10 кВ (измерение) (Пусконаладка "вхолостую" ПЗ=0,8 ОЗП=0,8; ТЗ=0,8) ИНДЕКС К ПОЗИЦИИ: ФЕРп01-03-008-01 1 квартал 2020 г. ОЗП=17,83; ЗПМ=17,83 НР (2658 руб.): 65% от ФОТ (4089 руб.) СП (1636 руб.): 40% от ФОТ (4089 руб.) | 21 | 149,77 149,77 |  | 3145 | 3145 |  | 0.656 | 13.78
13 | ФЕРп01-12-029-01 Приказ Минстроя России от 30.12.2016 №1039/пр | Испытание цепи вторичной коммутации (испытание) (Пусконаладка "вхолостую" ПЗ=0,8 ОЗП=0,8; ТЗ=0,8) ИНДЕКС К ПОЗИЦИИ: ФЕРп01-03-008-01 1 квартал 2020 г. ОЗП=17,83; ЗПМ=17,83 НР (3294 руб.): 65% от ФОТ (5067 руб.) СП (2027 руб.): 40% от ФОТ (5067 руб.) | 14 | 278,43 278,43 |  | 3898 | 3898 |  | 1.296 | 18.14
14 | ФЕРп01-11-010-02 Приказ Минстроя России от 30.12.2016 №1039/пр | Измерение сопротивления растеканию тока: контура с диагональю до 20 м (измерение) (Пусконаладка "вхолостую" ПЗ=0,8 ОЗП=0,8; ТЗ=0,8) ИНДЕКС К ПОЗИЦИИ: ФЕРп01-03-008-01 1 квартал 2020 г. ОЗП=17,83; ЗПМ=17,83 НР (3502 руб.): 65% от ФОТ (5387 руб.) СП (2155 руб.): 40% от ФОТ (5387 руб.) | 14 | 295,98 295,98 |  | 4144 | 4144 |  | 1.296 | 18.14
15 | ФЕРп01-11-023-01 Приказ Минстроя России от 30.12.2016 №1039/пр | Снятие характеристик коммутационных аппаратов: временных (шт) (Пусконаладка "вхолостую" ПЗ=0,8 ОЗП=0,8; ТЗ=0,8) ИНДЕКС К ПОЗИЦИИ: ФЕРп01-03-008-01 1 квартал 2020 г. ОЗП=17,83; ЗПМ=17,83 НР (1751 руб.): 65% от ФОТ (2694 руб.) СП (1078 руб.): 40% от ФОТ (2694 руб.) | 7 | 295,98 295,98 |  | 2072 | 2072 |  | 1.296 | 9.07
16 | ФЕРм10-02-053-01 Приказ Минстроя России от 30.12.2016 №1039/пр | Включение электропитания на оборудование (применительно испытание выключателей опробованием не менее 5-ти циклов) (статив) ИНДЕКС К ПОЗИЦИИ: ФЕРм10-02-053-01 1 квартал 2020 г. ОЗП=24,58; ЗПМ=24,58; МАТ=1,13 НР (12106 руб.): 80% от ФОТ (15132 руб.) СП (9079 руб.): 60% от ФОТ (15132 руб.) | 7 | 1664,36 1662,84 |  | 11651 | 11640 |  | 6.1 | 42.7
Итого по разделу 2 Пусконаладочные работы | [5 empty] | 104218 |  |  |  | 224.83
Раздел 3. Материалы не учтённые ценником
17 | Прайс-лист | Выкатной элемент с выключателем BB/TEL-10-20-1000У2 (шт) | 7 | 470660 |  | 3294620
Итого по разделу 3 Материалы не учтённые ценником | [5 empty] | 3294620
ИТОГИ ПО СМЕТЕ:
Итого прямые затраты по смете в текущих ценах | [5 empty] | 3375223 | 52500 | 3705 516 |  | 347.27
Итого прямые затраты по смете с учетом коэффициентов к итогам | [5 empty] | 3392333 | 69136 | 4179 697 |  | 417.33
В том числе, справочно:
Прил.2, Табл.3, п.6 Производство ремонтно-строительных работ осуществляется внутри работающих трансформаторных и распределительных подстанций, электропомещениях (щитовые, пультовые, подстанции, реакторные, РУ и пункты, кабельные шахты, тоннели и каналы, кабельные полуэтажи) с действующим электрооборудованием или кабельными линиями под напряжением. ОЗП=1,35; ЭМ=1,35; ЗПМ=1,35; ТЗ=1,35; ТЗМ=1,35 (Поз. 1-4) | [5 empty] | 6677 | 6203 | 474 181 |  | 25.9
Прил.2, Табл.4, п.4 Производство работ в электроустановках, находящихся под напряжением, с оформлением при этом наряда-допуска или распоряжения ОЗП=1,3; ЭМ=1,3; ЗПМ=1,3; ТЗ=1,3; ТЗМ=1,3 (Поз. 16, 9, 12-15) | [5 empty] | 10433 | 10433 |  |  | 44.157
Накладные расходы | [5 empty] | 53148
В том числе, справочно:
65% ФОТ (от 30077) (Поз. 9, 12-15) | [5 empty] | 19550
80% ФОТ (от 27807) (Поз. 4, 16) | [5 empty] | 22246
95% ФОТ (от 11949) (Поз. 1-3) | [5 empty] | 11352
Сметная прибыль | [5 empty] | 36482
В том числе, справочно:
40% ФОТ (от 30077) (Поз. 9, 12-15) | [5 empty] | 12031
60% ФОТ (от 27807) (Поз. 4, 16) | [5 empty] | 16684
65% ФОТ (от 11949) (Поз. 1-3) | [5 empty] | 7767
Итоги по смете:
Итого Строительные работы | [5 empty] | 2351
Итого Монтажные работы | [5 empty] | 3394644 |  |  |  | 155.41
Итого Прочие затраты | [5 empty] | 84968 |  |  |  | 261.92
Итого | [5 empty] | 3481963 |  |  |  | 417.33
В том числе:
Материалы | [5 empty] | 3295708
Машины и механизмы | [5 empty] | 4179
ФОТ | [5 empty] | 69833
Накладные расходы | [5 empty] | 53148
Сметная прибыль | [5 empty] | 36482
Итого СМР для расчета лимитированных затрат | [5 empty] | 3396995
Командировочные расходы (417,33+2,25)/8*700 | [5 empty] | 36713
Итого | [5 empty] | 3433708
Итого с прочими затратами (84 968) | [5 empty] | 3518676
Резерв средств на непредвиденные работы и затраты 2,2% от 3518676 | [5 empty] | 77411
ВСЕГО ПО СМЕТЕ: | [5 empty] | 3596087 |  |  |  | 417.33