## ЛСР по форме №4
ЛОКАЛЬНЫЙ СМЕТНЫЙ РАСЧЕТ № 2
(локальная смета)
на | ремонт ПС 35/10 Новотроицкая
(наименование работ и затрат, наименование объекта)
| Сметная стоимость _______________________________________________________________________________________________ |  | ___________________________2742,939 |  | тыс. руб.
| строительных работ _______________________________________________________________________________________________ |  | _______________________________________________________________________________________________1,473 |  | тыс. руб.
| монтажных работ _______________________________________________________________________________________________ |  | _______________________________________________________________________________________________2553,911 |  | тыс. руб.
| прочих _______________________________________________________________________________________________ |  | _______________________________________________________________________________________________74,770 |  | тыс. руб.
| Средства на оплату труда _______________________________________________________________________________________________ |  | ___________________________80,986 |  | тыс. руб.
| Сметная трудоемкость _______________________________________________________________________________________________ |  | _______________________________________________________________________________________________361,75 |  | чел.час
№ пп | Шифр и номер позиции норматива | Наименование работ и затрат, единица измерения | Количество | Стоимость единицы, руб. |  | Общая стоимость, руб. |  |  | Затраты труда рабочих, чел.-ч, не занятых обслуживанием машин
|  |  |  | всего | эксплуата- ции машин | Всего | оплаты труда | эксплуата- ция машин
|  |  |  | оплаты труда | в т.ч. оплаты труда |  |  | в т.ч. оплаты труда | на единицу | всего
1 | 2 | 3 | 4 | 5 | 6 | 7 | 8 | 9 | 10 | 11
Раздел 1. Электромонтажные рботы
1 | ФЕРм08-01-059-01 Приказ Минстроя России от 30.12.2016 №1039/пр | Демонтаж. Выключатель масляный: ВМПП, ВК или ВКЭ с приводом (шт) (Табл.3, п.4 Демонтаж оборудования, не пригодного для дальнейшего использования (предназначено в лом), без разборки и резки ОЗП=0,3; ЭМ=0,3 к расх.; ЗПМ=0,3; МАТ=0 к расх.; ТЗ=0,3; ТЗМ=0,3) ИНДЕКС К ПОЗИЦИИ: ФЕРм08-02-420-01 1 квартал 2020 г. ОЗП=24,58; ЭМ=9,04; ЗПМ=24,58; МАТ=1,12 НР (6729 руб.): 95% от ФОТ (7083 руб.) СП (4604 руб.): 65% от ФОТ (7083 руб.) | 8 | 833,92 563,97 | 269,95 91,88 | 6671 | 4512 | 2159 735 | 2.385 | 19.08
2 | ФЕРм08-01-059-01 Приказ Минстроя России от 30.12.2016 №1039/пр | Выключатель масляный: ВМПП, ВК или ВКЭ с приводом (шт) ИНДЕКС К ПОЗИЦИИ: ФЕРм08-02-420-01 1 квартал 2020 г. ОЗП=24,58; ЭМ=9,04; ЗПМ=24,58; МАТ=1,12 НР (22430 руб.): 95% от ФОТ (23611 руб.) СП (15347 руб.): 65% от ФОТ (23611 руб.) | 8 | 2811,92 1879,88 | 899,84 306,27 | 22495 | 15039 | 7199 2450 | 7.95 | 63.6
3 | ФССЦпг-01-01-01-015 Приказ Минстроя России от 30.12.2016 №1039/пр | Погрузо-разгрузочные работы при автомобильных перевозках: Погрузка металлических конструкций массой до 1 т (монтируемые материалы) (1 т груза) ИНДЕКС К ПОЗИЦИИ: ФССЦпг01-01-01-015 1 квартал 2020 г. ЭМ=15,43 НР 0% от ФОТ СП 0% от ФОТ | 1.32 | 344.55 | 344.55 | 455 |  | 455
4 | ФССЦпг-03-02-01-028 Приказ Минстроя России от 30.12.2016 №1039/пр | Перевозка грузов автомобилями бортовыми грузоподъемностью до 5 т на расстояние: I класс груза до 28 км (монтируемые материалы) (1 т груза) ИНДЕКС К ПОЗИЦИИ: ФССЦпг03-02-01-135 1 квартал 2020 г. ЭМ=12,94 НР 0% от ФОТ СП 0% от ФОТ | 1.32 | 426.37 | 426.37 | 563 |  | 563
5 | ФССЦпг-01-01-02-015 Приказ Минстроя России от 30.12.2016 №1039/пр | Погрузо-разгрузочные работы при автомобильных перевозках: Разгрузка металлических конструкций массой до 1 т (монтируемые материалы) (1 т груза) ИНДЕКС К ПОЗИЦИИ: ФССЦпг01-01-02-015 1 квартал 2020 г. ЭМ=15,43 НР 0% от ФОТ СП 0% от ФОТ | 1.32 | 344.55 | 344.55 | 455 |  | 455
Итого по разделу 1 Электромонтажные рботы | [5 empty] | 89867 |  |  |  | 111.62
Раздел 2. Пусконаладочные работы
6 | БЦ5-060204-0201 | Измерение сопротивления изоляции вторичных цепей в том числе включающего и отключающего электромагнитов выключателей масляных: напряжение 6-10кВ (выключатель) (Районный коэффициэнт ПЗ=1,6 (ОЗП=1,6; ЭМ=1,6 к расх.; ЗПМ=1,6; МАТ=1,6 к расх.; ТЗ=1,6; ТЗМ=1,6); Поправочный коэффициент ПЗ=1,59 (ОЗП=1,59; ЭМ=1,59 к расх.; ЗПМ=1,59; МАТ=1,59 к расх.; ТЗ=1,59; ТЗМ=1,59)) ИНДЕКС К ПОЗИЦИИ: БЦ6-010109-0102 БЦ6-010109-0102 НР 0% от ФОТ СП 0% от ФОТ | 8 | 445.2 |  | 3562 |  |  | 2.3914 | 19.13
7 | ФЕРп01-12-029-01 Приказ Минстроя России от 30.12.2016 №1039/пр | Испытание цепи вторичной коммутации (испытание) (Пусконаладка "вхолостую" ПЗ=0,8 ОЗП=0,8; ТЗ=0,8) ИНДЕКС К ПОЗИЦИИ: ФЕРп01-03-008-01 1 квартал 2020 г. ОЗП=17,83; ЗПМ=17,83 НР (1882 руб.): 65% от ФОТ (2895 руб.) СП (1158 руб.): 40% от ФОТ (2895 руб.) | 8 | 278,43 278,43 |  | 2227 | 2227 |  | 1.296 | 10.37
8 | ФЕРп01-11-010-02 Приказ Минстроя России от 30.12.2016 №1039/пр | Измерение сопротивления растеканию тока: контура с диагональю до 20 м (измерение) (Пусконаладка "вхолостую" ПЗ=0,8 ОЗП=0,8; ТЗ=0,8) ИНДЕКС К ПОЗИЦИИ: ФЕРп01-03-008-01 1 квартал 2020 г. ОЗП=17,83; ЗПМ=17,83 НР (6003 руб.): 65% от ФОТ (9235 руб.) СП (3694 руб.): 40% от ФОТ (9235 руб.) | 24 | 295,98 295,98 |  | 7104 | 7104 |  | 1.296 | 31.1
9 | ФЕРп01-11-021-01 Приказ Минстроя России от 30.12.2016 №1039/пр | Измерение переходных сопротивлений постоянному току контактов шин распределительных устройств напряжением: до 10 кВ (измерение) (Пусконаладка "вхолостую" ПЗ=0,8 ОЗП=0,8; ТЗ=0,8) ИНДЕКС К ПОЗИЦИИ: ФЕРп01-03-008-01 1 квартал 2020 г. ОЗП=17,83; ЗПМ=17,83 НР (2025 руб.): 65% от ФОТ (3115 руб.) СП (1246 руб.): 40% от ФОТ (3115 руб.) | 16 | 149,77 149,77 |  | 2396 | 2396 |  | 0.656 | 10.5
10 | ФЕРп01-03-008-01 Приказ Минстроя России от 30.12.2016 №1039/пр | Выключатель: нагрузки напряжением до 11 кВ (шт) (Пусконаладка "вхолостую" ПЗ=0,8 ОЗП=0,8; ТЗ=0,8) ИНДЕКС К ПОЗИЦИИ: ФЕРп01-03-008-01 1 квартал 2020 г. ОЗП=17,83; ЗПМ=17,83 НР (9538 руб.): 65% от ФОТ (14674 руб.) СП (5870 руб.): 40% от ФОТ (14674 руб.) | 8 | 1410,99 1410,99 |  | 11288 | 11288 |  | 6.48 | 51.84
11 | ФЕРп01-11-023-01 Приказ Минстроя России от 30.12.2016 №1039/пр | Снятие характеристик коммутационных аппаратов: временных (шт) (Пусконаладка "вхолостую" ПЗ=0,8 ОЗП=0,8; ТЗ=0,8) ИНДЕКС К ПОЗИЦИИ: ФЕРп01-03-008-01 1 квартал 2020 г. ОЗП=17,83; ЗПМ=17,83 НР (2001 руб.): 65% от ФОТ (3078 руб.) СП (1231 руб.): 40% от ФОТ (3078 руб.) | 8 | 295,98 295,98 |  | 2368 | 2368 |  | 1.296 | 10.37
12 | БЦ5-060204-0401 | Испытание изоляции повышенным напряжением частоты 50Гц опорной изоляции и изоляции выключателя масляного относительно корпуса: напряжение 6-10кВ (выключатель) (Районный коэффициэнт ПЗ=1,6 (ОЗП=1,6; ЭМ=1,6 к расх.; ЗПМ=1,6; МАТ=1,6 к расх.; ТЗ=1,6; ТЗМ=1,6); Поправочный коэффициент ПЗ=1,59 (ОЗП=1,59; ЭМ=1,59 к расх.; ЗПМ=1,59; МАТ=1,59 к расх.; ТЗ=1,59; ТЗМ=1,59)) ИНДЕКС К ПОЗИЦИИ: БЦ6-010109-0102 БЦ6-010109-0102 НР 0% от ФОТ СП 0% от ФОТ | 8 | 445.2 |  | 3562 |  |  | 2.3914 | 19.13
13 | ФЕРм10-02-053-01 Приказ Минстроя России от 30.12.2016 №1039/пр | Включение электропитания на оборудование (применительно испытание выключателей опробованием не менее 5-ти циклов) (статив) ИНДЕКС К ПОЗИЦИИ: ФЕРм10-02-053-01 1 квартал 2020 г. ОЗП=24,58; ЗПМ=24,58; МАТ=1,13 НР (13835 руб.): 80% от ФОТ (17294 руб.) СП (10376 руб.): 60% от ФОТ (17294 руб.) | 8 | 1664,36 1662,84 |  | 13315 | 13303 |  | 6.1 | 48.8
Итого по разделу 2 Пусконаладочные работы | [5 empty] | 116287 |  |  |  | 250.13
Раздел 3. Материалы не учтённые ценником
14 | Прайс-лист | Выкатной элемент с выключателем BB/TEL-10-20-1000У2 (шт) | 8 | 303000 |  | 2424000
Итого по разделу 3 Материалы не учтённые ценником | [5 empty] | 2424000
ИТОГИ ПО СМЕТЕ:
Итого прямые затраты по смете в текущих ценах | [5 empty] | 2500461 | 58237 | 10831 3185 |  | 283.92
Итого прямые затраты по смете с учетом коэффициентов к итогам | [5 empty] | 2522185 | 76686 | 14106 4300 |  | 361.75
В том числе, справочно:
Прил.2, Табл.3, п.6 Производство ремонтно-строительных работ осуществляется внутри работающих трансформаторных и распределительных подстанций, электропомещениях (щитовые, пультовые, подстанции, реакторные, РУ и пункты, кабельные шахты, тоннели и каналы, кабельные полуэтажи) с действующим электрооборудованием или кабельными линиями под напряжением. ОЗП=1,35; ЭМ=1,35; ЗПМ=1,35; ТЗ=1,35; ТЗМ=1,35 (Поз. 1-2) | [5 empty] | 10118 | 6843 | 3275 1115 |  | 28.938
Прил.2, Табл.4, п.4 Производство работ в электроустановках, находящихся под напряжением, с оформлением при этом наряда-допуска или распоряжения ОЗП=1,3; ЭМ=1,3; ЗПМ=1,3; ТЗ=1,3; ТЗМ=1,3 (Поз. 13, 7-11) | [5 empty] | 11606 | 11606 |  |  | 48.894
Накладные расходы | [5 empty] | 64443
В том числе, справочно:
65% ФОТ (от 32998) (Поз. 7-11) | [5 empty] | 21449
80% ФОТ (от 17294) (Поз. 13) | [5 empty] | 13835
95% ФОТ (от 30694) (Поз. 1-2) | [5 empty] | 29159
Сметная прибыль | [5 empty] | 43526
В том числе, справочно:
40% ФОТ (от 32998) (Поз. 7-11) | [5 empty] | 13199
60% ФОТ (от 17294) (Поз. 13) | [5 empty] | 10376
65% ФОТ (от 30694) (Поз. 1-2) | [5 empty] | 19951
Итоги по смете:
Итого Строительные работы | [5 empty] | 1473
Итого Монтажные работы | [5 empty] | 2553911 |  |  |  | 175.06
Итого Прочие затраты | [5 empty] | 74770 |  |  |  | 186.69
Итого | [5 empty] | 2630154 |  |  |  | 361.75
В том числе:
Материалы | [5 empty] | 2424269
Машины и механизмы | [5 empty] | 14106
ФОТ | [5 empty] | 80986
Накладные расходы | [5 empty] | 64443
Сметная прибыль | [5 empty] | 43526
Итого СМР для расчета лимитированных затрат | [5 empty] | 2555384
Командировочные расходы (361,75+14,18)/8*700 | [5 empty] | 32894
Итого | [5 empty] | 2588278
Итого с прочими затратами (74 770) | [5 empty] | 2663048
Резерв средств на непредвиденные работы и затраты 3% от 2663048 | [5 empty] | 79891
ВСЕГО ПО СМЕТЕ: | [5 empty] | 2742939 |  |  |  | 361.75