## ЛСР по форме №4
ЛОКАЛЬНЫЙ СМЕТНЫЙ РАСЧЕТ № 4
(локальная смета)
Локальная смета Ильиновка, ПОДСТАНЦИЯ 35/10 ИЛЬИНОВКА, инв. № VS0003695
(наименование работ и затрат, наименование объекта)
| Сметная стоимость _______________________________________________________________________________________________ |  | ___________________________1421,132 |  | тыс. руб.
| монтажных работ _______________________________________________________________________________________________ |  | _______________________________________________________________________________________________1312,198 |  | тыс. руб.
| прочих _______________________________________________________________________________________________ |  | _______________________________________________________________________________________________71,992 |  | тыс. руб.
| Средства на оплату труда _______________________________________________________________________________________________ |  | ___________________________56,138 |  | тыс. руб.
| Сметная трудоемкость _______________________________________________________________________________________________ |  | _______________________________________________________________________________________________252,22 |  | чел.час
№ пп | Шифр и номер позиции норматива | Наименование работ и затрат, единица измерения | Количество | Стоимость единицы, руб. |  | Общая стоимость, руб. |  |  | Затраты труда рабочих, чел.-ч, не занятых обслуживанием машин
|  |  |  | всего | эксплуата- ции машин | Всего | оплаты труда | эксплуата- ция машин
|  |  |  | оплаты труда | в т.ч. оплаты труда |  |  | в т.ч. оплаты труда | на единицу | всего
1 | 2 | 3 | 4 | 5 | 6 | 7 | 8 | 9 | 10 | 11
Раздел 1. Демонтажные работы
10 | ФЕРм08-01-058-02 Приказ Минстроя России от 30.12.2016 №1039/пр | Выключатель нагрузки с приводом: электромагнитным (шт) (Табл.3, п.1 Демонтаж оборудования, пригодного для дальнейшего использования, со снятием с места установки, необходимой (частичной) разборкой и консервированием с целью длительного или кратковременного хранения ОЗП=0,7; ЭМ=0,7 к расх.; ЗПМ=0,7; МАТ=0 к расх.; ТЗ=0,7; ТЗМ=0,7) ИНДЕКС К ПОЗИЦИИ: ФЕРм08-01-058-02 Выключатель нагрузки с приводом: электромагнитным, 1 квартал 2020 ОЗП=24,58; ЭМ=7,27; ЗПМ=24,58; МАТ=5,51 НР (8127 руб.): 95% от ФОТ СП (5561 руб.): 65% от ФОТ | 4 | 2270,41 2052,5 | 217,91 86,2 | 9082 | 8210 | 872 345 | 8.68 | 34.72
Итого прямые затраты по разделу в текущих ценах | [5 empty] | 9082 | 8210 | 872 345 |  | 34.72
Накладные расходы | [5 empty] | 8127
Сметная прибыль | [5 empty] | 5561
Итоги по разделу 1 Демонтажные работы :
Итого | [5 empty] | 22770 |  |  |  | 34.72
В том числе:
Машины и механизмы | [5 empty] | 872
ФОТ | [5 empty] | 8555
Накладные расходы | [5 empty] | 8127
Сметная прибыль | [5 empty] | 5561
Итого по разделу 1 Демонтажные работы | [5 empty] | 22770 |  |  |  | 34.72
Раздел 2. Монтажные работы
2 | ФЕРм08-01-058-02 Приказ Минстроя России от 30.12.2016 №1039/пр | Выключатель нагрузки с приводом: электромагнитным (шт) (Зональный коэффициент ПЗ=2% (ОЗП=2%; ЭМ=2% к расх.; ЗПМ=2%; МАТ=2% к расх.; ТЗ=2%; ТЗМ=2%)) ИНДЕКС К ПОЗИЦИИ: ФЕРм08-01-058-02 Выключатель нагрузки с приводом: электромагнитным, 1 квартал 2020 ОЗП=24,58; ЭМ=7,27; ЗПМ=24,58; МАТ=5,51 НР (11842 руб.): 95% от ФОТ СП (8102 руб.): 65% от ФОТ | 4 | 3416,84 2990,79 | 317,53 125,61 | 13667 | 11963 | 1270 502 | 12.648 | 50.59
Итого прямые затраты по разделу в текущих ценах | [5 empty] | 13667 | 11963 | 1270 502 |  | 50.59
Накладные расходы | [5 empty] | 11842
Сметная прибыль | [5 empty] | 8102
Итоги по разделу 2 Монтажные работы :
Итого | [5 empty] | 33611 |  |  |  | 50.59
В том числе:
Материалы | [5 empty] | 434
Машины и механизмы | [5 empty] | 1270
ФОТ | [5 empty] | 12465
Накладные расходы | [5 empty] | 11842
Сметная прибыль | [5 empty] | 8102
Итого по разделу 2 Монтажные работы | [5 empty] | 33611 |  |  |  | 50.59
Раздел 3. Пуско-наладочные работы
3 | ФЕРп01-03-020-01 Приказ Минстроя России от 30.12.2016 №1039/пр | Схема вторичной коммутации масляного выключателя напряжением до 11 кВ с местным управлением и общим приводом: электромагнитным (шт) (ПНР "холостого хода" ПЗ=0,8 (ОЗП=0,8; ЭМ=0,8 к расх.; ЗПМ=0,8; МАТ=0,8 к расх.; ТЗ=0,8; ТЗМ=0,8)) ИНДЕКС К ПОЗИЦИИ: ФЕРп01-03-020-01 Схема вторичной коммутации масляного выключателя напряжением до 11 кВ с местным управлением и общим приводом электромагнитным, 1 квартал 2020 ОЗП=17,83; ЗПМ=17,83 НР (7766 руб.): 65% от ФОТ СП (4779 руб.): 40% от ФОТ | 4 | 2987,02 2987,02 |  | 11948 | 11948 |  | 14.4 | 57.6
4 | ФЕРп01-03-020-02 Приказ Минстроя России от 30.12.2016 №1039/пр | Схема вторичной коммутации масляного выключателя напряжением до 11 кВ с местным управлением и общим приводом: пружинно-моторным или грузовым (шт) (ПНР "холостого хода" ПЗ=0,8 (ОЗП=0,8; ЭМ=0,8 к расх.; ЗПМ=0,8; МАТ=0,8 к расх.; ТЗ=0,8; ТЗМ=0,8)) ИНДЕКС К ПОЗИЦИИ: ФЕРп01-03-020-02 Схема вторичной коммутации масляного выключателя напряжением до 11 кВ с местным управлением и общим приводом пружинно-моторным или грузовым, 1 квартал 2020 ОЗП=17,83; ЗПМ=17,83 НР (9320 руб.): 65% от ФОТ СП (5735 руб.): 40% от ФОТ | 4 | 3584,4 3584,4 |  | 14338 | 14338 |  | 17.28 | 69.12
5 | ФЕРп01-12-029-01 Приказ Минстроя России от 30.12.2016 №1039/пр | Испытание цепи вторичной коммутации (испытание) (ПНР "холостого хода" ПЗ=0,8 (ОЗП=0,8; ЭМ=0,8 к расх.; ЗПМ=0,8; МАТ=0,8 к расх.; ТЗ=0,8; ТЗМ=0,8)) ИНДЕКС К ПОЗИЦИИ: ФЕРп01-12-029-01 Испытание цепи вторичной коммутации, 1 квартал 2020 ОЗП=17,83; ЗПМ=17,83 НР (724 руб.): 65% от ФОТ СП (446 руб.): 40% от ФОТ | 4 | 278,43 278,43 |  | 1114 | 1114 |  | 1.296 | 5.18
6 | ФЕРп01-11-021-01 Приказ Минстроя России от 30.12.2016 №1039/пр | Измерение переходных сопротивлений постоянному току контактов шин распределительных устройств напряжением: до 10 кВ (измерение) (ПНР "холостого хода" ПЗ=0,8 (ОЗП=0,8; ЭМ=0,8 к расх.; ЗПМ=0,8; МАТ=0,8 к расх.; ТЗ=0,8; ТЗМ=0,8)) ИНДЕКС К ПОЗИЦИИ: ФЕРп01-11-021-01 Измерение переходных сопротивлений постоянному току контактов шин распределительных устройств напряжением до 10 кВ, 1 квартал 2020 ОЗП=17,83; ЗПМ=17,83 НР (779 руб.): 65% от ФОТ СП (479 руб.): 40% от ФОТ | 8 | 149,77 149,77 |  | 1198 | 1198 |  | 0.656 | 5.25
7 | ФЕРп01-03-008-01 Приказ Минстроя России от 30.12.2016 №1039/пр | Выключатель: нагрузки напряжением до 11 кВ (шт) (ПНР "холостого хода" ПЗ=0,8 (ОЗП=0,8; ЭМ=0,8 к расх.; ЗПМ=0,8; МАТ=0,8 к расх.; ТЗ=0,8; ТЗМ=0,8)) ИНДЕКС К ПОЗИЦИИ: ФЕРп01-03-008-01 Выключатель нагрузки напряжением до 11 кВ, 1 квартал 2020 ОЗП=17,83; ЗПМ=17,83 НР (3669 руб.): 65% от ФОТ СП (2258 руб.): 40% от ФОТ | 4 | 1410,99 1410,99 |  | 5644 | 5644 |  | 6.48 | 25.92
8 | ФЕРп01-11-022-01 Приказ Минстроя России от 30.12.2016 №1039/пр | Измерение активного, индуктивного сопротивлений и емкости электрических машин и аппаратов (измерение) (ПНР "холостого хода" ПЗ=0,8 (ОЗП=0,8; ЭМ=0,8 к расх.; ЗПМ=0,8; МАТ=0,8 к расх.; ТЗ=0,8; ТЗМ=0,8)) ИНДЕКС К ПОЗИЦИИ: ФЕРп01-11-022-01 Измерение активного, индуктивного сопротивлений и емкости электрических машин и аппаратов, 1 квартал 2020 ОЗП=17,83; ЗПМ=17,83 НР (569 руб.): 65% от ФОТ СП (350 руб.): 40% от ФОТ | 12 | 73,03 73,03 |  | 876 | 876 |  | 0.32 | 3.84
Итого прямые затраты по разделу в текущих ценах | [5 empty] | 35118 | 35118 |  |  | 166.91
Накладные расходы | [5 empty] | 22827
Сметная прибыль | [5 empty] | 14047
Итоги по разделу 3 Пуско-наладочные работы :
Итого | [5 empty] | 71992 |  |  |  | 166.91
В том числе:
ФОТ | [5 empty] | 35118
Накладные расходы | [5 empty] | 22827
Сметная прибыль | [5 empty] | 14047
Итого по разделу 3 Пуско-наладочные работы | [5 empty] | 71992 |  |  |  | 166.91
Раздел 4. Материалы, приобретаемые Заказчиком
9 | Прайс-лист | Вакуумный выключатель ВВ/TEL-10-20-1000У2 с комплектом адаптации для ячеек КРН-IV-10 (шт.) | 4 | 257550 |  | 1030200
Итого прямые затраты по разделу в текущих ценах | [5 empty] | 1030200
Итоги по разделу 4 Материалы, приобретаемые Заказчиком :
Итого | [5 empty] | 1030200
В том числе:
Материалы | [5 empty] | 1030200
Итого по разделу 4 Материалы, приобретаемые Заказчиком | [5 empty] | 1030200
Раздел 5. Материалы, приобретаемые подрядчиком самостоятельно
11 | Прайс-лист | Провод ПВ1 1х1,5 (км) (Зональный коэффициент ПЗ=2% (ОЗП=2%; ЭМ=2% к расх.; ЗПМ=2%; МАТ=2% к расх.; ТЗ=2%; ТЗМ=2%)) | 0.25 | 12579.95 |  | 3145
11 | Прайс-лист | Провод ПВ1 1х2,5 (км) (Зональный коэффициент ПЗ=2% (ОЗП=2%; ЭМ=2% к расх.; ЗПМ=2%; МАТ=2% к расх.; ТЗ=2%; ТЗМ=2%)) | 0.08 | 15241.61 |  | 1219
12 | Прайс-лист | Выключатель автоматический АП50 2МТ500В 4А Iр=10In (шт.) (Зональный коэффициент ПЗ=2% (ОЗП=2%; ЭМ=2% к расх.; ЗПМ=2%; МАТ=2% к расх.; ТЗ=2%; ТЗМ=2%)) | 4 | 1121.47 |  | 4486
13 | Прайс-лист | Реле токовое РТ-85/1 п/п для работы с TER-CM-16-2D (шт.) (Зональный коэффициент ПЗ=2% (ОЗП=2%; ЭМ=2% к расх.; ЗПМ=2%; МАТ=2% к расх.; ТЗ=2%; ТЗМ=2%)) | 6 | 4689.77 |  | 28139
14 | Прайс-лист | Реле указательное РУ-21 УХЛ4 постоянный ток 0,025 А, п/п (шт.) (Зональный коэффициент ПЗ=2% (ОЗП=2%; ЭМ=2% к расх.; ЗПМ=2%; МАТ=2% к расх.; ТЗ=2%; ТЗМ=2%)) | 4 | 1178.24 |  | 4713
15 | Прайс-лист | Реле указательное РУ-21 УХЛ4 переменное 0,16 А, п/п (шт.) (Зональный коэффициент ПЗ=2% (ОЗП=2%; ЭМ=2% к расх.; ЗПМ=2%; МАТ=2% к расх.; ТЗ=2%; ТЗМ=2%)) | 8 | 674.2 |  | 5394
16 | Прайс-лист | Реле РП-12 220В (шт.) (Зональный коэффициент ПЗ=2% (ОЗП=2%; ЭМ=2% к расх.; ЗПМ=2%; МАТ=2% к расх.; ТЗ=2%; ТЗМ=2%)) | 4 | 2276.53 |  | 9106
17 | Прайс-лист | Реле РП-361 2,5-5 А (шт.) (Зональный коэффициент ПЗ=2% (ОЗП=2%; ЭМ=2% к расх.; ЗПМ=2%; МАТ=2% к расх.; ТЗ=2%; ТЗМ=2%)) | 2 | 2969.57 |  | 5939
18 | Прайс-лист | Реле времени РВ-238 220 В. п/п (шт.) (Зональный коэффициент ПЗ=2% (ОЗП=2%; ЭМ=2% к расх.; ЗПМ=2%; МАТ=2% к расх.; ТЗ=2%; ТЗМ=2%)) | 3 | 8530.04 |  | 25590
19 | Прайс-лист | Блок зажимов винтовых 10 пар 4 кв.мм 25 А на РЗ-1 рейке 32 мм (шт.) (Зональный коэффициент ПЗ=2% (ОЗП=2%; ЭМ=2% к расх.; ЗПМ=2%; МАТ=2% к расх.; ТЗ=2%; ТЗМ=2%)) | 12 | 516.17 |  | 6194
21 | Прайс-лист | Блок адаптации TER_Cbunit_AB_АC(230) (шт.) (Зональный коэффициент ПЗ=2% (ОЗП=2%; ЭМ=2% к расх.; ЗПМ=2%; МАТ=2% к расх.; ТЗ=2%; ТЗМ=2%)) | 4 | 32923.05 |  | 131692
Итого прямые затраты по разделу в текущих ценах | [5 empty] | 225617
Итоги по разделу 5 Материалы, приобретаемые подрядчиком самостоятельно :
Итого | [5 empty] | 225617
В том числе:
Материалы | [5 empty] | 225617
Итого по разделу 5 Материалы, приобретаемые подрядчиком самостоятельно | [5 empty] | 225617
ИТОГИ ПО СМЕТЕ:
Итого прямые затраты по смете в текущих ценах | [5 empty] | 1313684 | 55291 | 2142 847 |  | 252.22
Накладные расходы | [5 empty] | 42796
Сметная прибыль | [5 empty] | 27710
Итоги по смете:
Итого Монтажные работы | [5 empty] | 1312198 |  |  |  | 85.31
Итого Прочие затраты | [5 empty] | 71992 |  |  |  | 166.91
Итого | [5 empty] | 1384190 |  |  |  | 252.22
В том числе:
Материалы | [5 empty] | 1256251
Машины и механизмы | [5 empty] | 2142
ФОТ | [5 empty] | 56138
Накладные расходы | [5 empty] | 42796
Сметная прибыль | [5 empty] | 27710
Итого Монтажные работы для расчета лимитированных затрат | [5 empty] | 1312198
Командировочные затраты ((252,22+2,82)/8)*500 | [5 empty] | 15940
Итого | [5 empty] | 1328138
Итого с прочими затратами (71 992) | [5 empty] | 1400130
Резерв средств на непредвиденные расходы 1,5% от 1400130 | [5 empty] | 21002
ВСЕГО по смете | [5 empty] | 1421132 |  |  |  | 252.22
Инженер ПТС: ___________________________Васильков А.А.
(должность, подпись, расшифровка)
Начальник ПТС: ___________________________Бурнос Т.В.
(должность, подпись, расшифровка)