## ЛСР по форме №4 с мат. и обор.
(наименование стройки)
ЛОКАЛЬНЫЙ СМЕТНЫЙ РАСЧЕТ № 02-01-01
(локальная смета)
на строительство ВЛ-0,4 кВ, Красноармейский район, пгт. Восток для потребителей Бондаренко С.А.; Винаев Г.А.; Добышева Л.С.; Косенко Т.А.; Кравчук Е.А.; Крейлис Т.И., Пименова Н.В., Пинчук Е.С., Питинов И.Ю., Пономарева О.Б., Салова М.П., Скочилова Т.Н., Юртаева О.А.
(наименование работ и затрат, наименование объекта)
Основание:
| Сметная стоимость _______________________________________________________________________________________________ |  | ___________________________4501,633 |  | тыс. руб.
| строительных работ _______________________________________________________________________________________________ |  | _______________________________________________________________________________________________3325,071 |  | тыс. руб.
| монтажных работ _______________________________________________________________________________________________ |  | _______________________________________________________________________________________________2,553 |  | тыс. руб.
| прочих _______________________________________________________________________________________________ |  | _______________________________________________________________________________________________108,291 |  | тыс. руб.
| Средства на оплату труда _______________________________________________________________________________________________ |  | ___________________________377,797 |  | тыс. руб.
| Сметная трудоемкость _______________________________________________________________________________________________ |  | _______________________________________________________________________________________________1066,9 |  | чел.час
Составлен(а) в текущих (прогнозных) ценах по состоянию на ______________
№ пп | Шифр и номер позиции норматива | Наименование работ и затрат, единица измерения | Количество | Стоимость единицы, руб. |  |  | Общая стоимость, руб. |  |  |  |  | Затраты труда рабочих, чел.-ч, не занятых обслуживанием машин |  | Общая масса оборудо-вания, т
|  |  |  | всего | эксплуатации машин | мате-риалы | обору-дования | Всего | оплаты труда | эксплуатации машин | мате-риалы
|  |  |  | оплаты труда | в т.ч. оплаты труда |  |  |  |  | в т.ч. оплаты труда |  | на единицу | всего
1 | 2 | 3 | 4 | 5 | 6 | 7 | 8 | 9 | 10 | 11 | 12 | 13 | 14 | 15
Раздел 1. Подготовительные работы
1 | ТЕР01-02-099-05 Приказ Минстроя России от 31.12.14 №937/пр | Валка деревьев мягких пород с корня, диаметр стволов: до 32 см (100 деревьев) | 0,01 1 / 100 | 3555,09 3433,91 | 121.18 |  |  | 35.55 | 34.34 | 1.21 |  | 13.4 | 0.13
2 | ТЕР01-02-099-07 Приказ Минстроя России от 31.12.14 №937/пр | Валка деревьев твердых пород и лиственницы с корня, диаметр стволов: до 16 см (100 деревьев) | 0,05 5 / 100 | 1671,53 1614,43 | 57.1 |  |  | 83.58 | 80.72 | 2.86 |  | 6.3 | 0.32
3 | ТЕР01-02-099-09 Приказ Минстроя России от 31.12.14 №937/пр | Валка деревьев твердых пород и лиственницы с корня, диаметр стволов: до 24 см (100 деревьев) | 0,05 5 / 100 | 2728,55 2639,5 | 89.05 |  |  | 136.43 | 131.98 | 4.45 |  | 10.3 | 0.52
4 | ТЕР01-02-099-11 Приказ Минстроя России от 31.12.14 №937/пр | Валка деревьев твердых пород и лиственницы с корня, диаметр стволов: до 32 см (100 деревьев) | 0,05 5 / 100 | 4344,66 4202,72 | 141.94 |  |  | 217.23 | 210.14 | 7.09 |  | 16.4 | 0.82
5 | ТЕР01-02-100-01 Приказ Минстроя России от 31.12.14 №937/пр | Трелевка древесины на расстояние до 300 м тракторами мощностью: 59 кВт (80 л.с.), диаметр стволов до 20 см (100 хлыстов) | 0,05 5 / 100 | 12739,87 3459,06 | 9280,81 3450,75 |  |  | 636.99 | 172.95 | 464,04 172,54 |  | 16.28 | 0.81
6 | ТЕР01-02-100-02 Приказ Минстроя России от 31.12.14 №937/пр | Трелевка древесины на расстояние до 300 м тракторами мощностью: 59 кВт (80 л.с.), диаметр стволов до 30 см (100 хлыстов) | 0,05 5 / 100 | 22206,59 6029,84 | 16176,75 6015,01 |  |  | 1110.33 | 301.49 | 808,84 300,75 |  | 28.38 | 1.42
7 | ТЕР01-02-100-03 Приказ Минстроя России от 31.12.14 №937/пр | Трелевка древесины на расстояние до 300 м тракторами мощностью: 59 кВт (80 л.с.), диаметр стволов свыше 30 см (100 хлыстов) | 0,06 (5+1) / 100 | 36025,41 9792,78 | 26232,63 9753,93 |  |  | 2161.52 | 587.57 | 1573,95 585,24 |  | 46.09 | 2.77
8 | ТЕР01-02-101-06 Приказ Минстроя России от 31.12.14 №937/пр | Разделка древесины мягких пород, полученной от валки леса, диаметр стволов: до 32 см (100 деревьев) | 0,01 1 / 100 | 11498,06 11078,4 | 419.66 |  |  | 114.98 | 110.78 | 4.2 |  | 48.5 | 0.49
9 | ТЕР01-02-101-09 Приказ Минстроя России от 31.12.14 №937/пр | Разделка древесины твердых пород и лиственницы, полученной от валки леса, диаметр стволов: до 16 см (100 деревьев) | 0,05 5 / 100 | 3721,96 3586,19 | 135.77 |  |  | 186.1 | 179.31 | 6.79 |  | 15.7 | 0.79
10 | ТЕР01-02-101-11 Приказ Минстроя России от 31.12.14 №937/пр | Разделка древесины твердых пород и лиственницы, полученной от валки леса, диаметр стволов: до 24 см (100 деревьев) | 0,05 5 / 100 | 8131,41 7834,72 | 296.69 |  |  | 406.57 | 391.74 | 14.83 |  | 34.3 | 1.72
11 | ТЕР01-02-101-13 Приказ Минстроя России от 31.12.14 №937/пр | Разделка древесины твердых пород и лиственницы, полученной от валки леса, диаметр стволов: до 32 см (100 деревьев) | 0,05 5 / 100 | 13987,18 13476,67 | 510.51 |  |  | 699.36 | 673.83 | 25.53 |  | 59 | 2.95
Итого прямые затраты по разделу в текущих ценах | [7 empty] | 5788.64 | 2874.85 | 2913,79 1058,53 |  |  | 12.74
Накладные расходы | [7 empty] | 3146.7
Сметная прибыль | [7 empty] | 1770.02
Итого по разделу 1 Подготовительные работы | [7 empty] | 10705.36 |  |  |  |  | 12.74
Раздел 2. Строительство ВЛ-0,4 кВ
12 | ТЕР33-04-017-01 Приказ Минстроя России от 21.06.2016 № 438/пр | Подвеска самонесущих изолированных проводов (СИП-2А) напряжением от 0,4 кВ до 1 кВ (со снятием напряжения) при количестве 29 опор: с использованием автогидроподъемника (1000 м) 3 989,67 = 12 048,87 - 2 x 266,00 - 29 x 185,00 - 1,8 x 980,78 - 0,62 x 640,00 | 1,75 1750 / 1000 | 46040,66 16909,46 | 29131,2 10814,04 |  |  | 80571.16 | 29591.56 | 50979,6 18924,57 |  | 65.24 | 114.17
Уд | 1. 111-3138 | Комплект для простого анкерного крепления ЕА1500-3 в составе: кронштейн CS10.3, зажим РА1500, (компл.) | 2 3,5 | 266 |  | 266 |  | 931 |  |  | 931
Уд | 2. 111-3141 | Комплект промежуточной подвески (СИП) ES 1500E, (компл.) | 29 50,75 | 185 |  | 185 |  | 9388.75 |  |  | 9388.75
Уд | 3. 111-3165 | Лента крепления шириной 20 мм, толщиной 0,7 мм, длиной 50 м из нержавеющей стали (в пластмасовой коробке с кабельной бухтой) F207 (СИП), (шт.) | 1,8 3,15 | 980.78 |  | 980.78 |  | 3089.46 |  |  | 3089.46
Уд | 4. 111-3170 | Скрепа размером 20 мм NC20 (СИП), (100 шт.) | 0,62 1,085 | 640 |  | 640 |  | 694.4 |  |  | 694.4
13 | ТЕР33-04-017-03 Приказ Минстроя России от 21.06.2016 № 438/пр | При изменении количества опор на 1000 м добавлять или исключать: к расценке 33-04-017-01 (1 опора) 113,57 = 389,83 - 1 x 185,00 - 0,08 x 980,78 - 0,02 x 640,00 | 26 77-51 | 1260,14 413,04 | 847,1 319,83 |  |  | 32763.64 | 10739.04 | 22024,6 8315,58 |  | 1.53 | 39.78
Уд | 1. 111-3141 | Комплект промежуточной подвески (СИП) ES 1500E, (компл.) | 1 26 | 185 |  | 185 |  | 4810 |  |  | 4810
Уд | 2. 111-3165 | Лента крепления шириной 20 мм, толщиной 0,7 мм, длиной 50 м из нержавеющей стали (в пластмасовой коробке с кабельной бухтой) F207 (СИП), (шт.) | 0,08 2,08 | 980.78 |  | 980.78 |  | 2040.02 |  |  | 2040.02
Уд | 3. 111-3170 | Скрепа размером 20 мм NC20 (СИП), (100 шт.) | 0,02 0,52 | 640 |  | 640 |  | 332.8 |  |  | 332.8
14 | ТЕР33-04-011-01 Приказ Минстроя России от 31.12.14 №937/пр | Подвеска проводов ВЛ 0,38 кВ на переходах через препятствия: автомобильные дороги 2 и 3 категории с линиями связи ВЛ 0,38 кВ (1 переход) | 1 | 2286,21 1803,99 | 482.22 |  |  | 2286.21 | 1803.99 | 482.22 |  | 7.21 | 7.21
15 | ТЕР33-04-003-01 Приказ Минстроя России от 31.12.14 №937/пр | Установка железобетонных опор ВЛ 0,38; 6-10 кВ с траверсами без приставок: одностоечных (1 опора) | 36 | 2812,62 1145,74 | 1523,54 309,11 | 143.34 |  | 101254.32 | 41246.64 | 54847,44 11127,96 | 5160.24 | 4.75 | 171
16 | ТЕР33-04-003-02 Приказ Минстроя России от 31.12.14 №937/пр | Установка железобетонных опор ВЛ 0,38; 6-10 кВ с траверсами без приставок: одностоечных с одним подкосом (1 опора) | 38 | 6073,37 2382,16 | 3547,87 737,25 | 143.34 |  | 230788.06 | 90522.08 | 134819,06 28015,50 | 5446.92 | 9.875 | 375.25
17 | ТЕР33-04-003-03 Приказ Минстроя России от 31.12.14 №937/пр | Установка железобетонных опор ВЛ 0,38; 6-10 кВ с траверсами без приставок: одностоечных с двумя подкосами (1 опора) | 3 | 9473,4 3651,43 | 5678,63 1193,19 | 143.34 |  | 28420.2 | 10954.29 | 17035,89 3579,57 | 430.02 | 15.1375 | 45.41
18 | ТЕР33-04-016-02 Приказ Минстроя России от 31.12.14 №937/пр | Развозка конструкций и материалов опор ВЛ 0,38-10 кВ по трассе: одностоечных железобетонных опор (1 опора) | 121 | 654,87 97,93 | 556,94 177,43 |  |  | 79239.27 | 11849.53 | 67389,74 21469,03 |  | 0.44 | 53.24
19 | ТЕР33-04-016-05 Приказ Минстроя России от 31.12.14 №937/пр | Развозка конструкций и материалов опор ВЛ 0,38-10 кВ по трассе: материалов оснастки одностоечных опор (1 опора) | 36 | 163,79 55,7 | 108,09 51,66 |  |  | 5896.44 | 2005.2 | 3891,24 1859,76 |  | 0.25 | 9
20 | ТЕР33-04-016-06 Приказ Минстроя России от 31.12.14 №937/пр | Развозка конструкций и материалов опор ВЛ 0,38-10 кВ по трассе: материалов оснастки сложных опор (1 опора) | 41 | 190,28 66,71 | 123,57 59,07 |  |  | 7801.48 | 2735.11 | 5066,37 2421,87 |  | 0.3 | 12.3
21 | ТССЦпг01-01-01-003 Приказ Минстроя России от 31.12.14 №937/пр | Погрузочные работы при автомобильных перевозках: изделий из сборного железобетона, бетона, керамзитобетона массой до 3 т (1 т груза) | 116.78 | 178.26 | 178.26 |  |  | 20817.2 |  | 20817.2
22 | ТССЦпг01-01-02-003 Приказ Минстроя России от 31.12.14 №937/пр | Разгрузочные работы при автомобильных перевозках: изделий из сборного железобетона, бетона, керамзитобетона массой до 3 т (1 т груза) | 116.78 | 178.26 | 178.26 |  |  | 20817.2 |  | 20817.2
23 | ТЕР33-03-004-02 Приказ Минстроя России от 31.12.14 №937/пр | Забивка вертикальных заземлителей вручную на глубину до 3 м (1 заземлитель) | 54 | 398,59 156,55 | 32.68 | 209.36 |  | 21523.86 | 8453.7 | 1764.72 | 11305.44 | 0.68 | 36.72
24 | ТЕР33-04-015-01 Приказ Минстроя России от 31.12.14 №937/пр | Устройство заземления опор ВЛ и подстанций (10 м шин заземления) | 17,55 175,5 / 10 | 644,32 414,39 | 219.85 | 10.08 |  | 11307.82 | 7272.54 | 3858.37 | 176.91 | 1.8 | 31.59
25 | ТЕР01-01-003-03 Приказ Минстроя России от 31.12.14 №937/пр | Разработка грунта в отвал экскаваторами «драглайн» или «обратная лопата» с ковшом вместимостью: 1 (1-1,2) м3, группа грунтов 3 (1000 м3 грунта) | 0,02633 26,33 / 1000 | 27777,16 1820,83 | 25956,33 6886,91 |  |  | 731.37 | 47.94 | 683,43 181,33 |  | 8.57 | 0.23
26 | ТЕР01-01-033-02 Приказ Минстроя России от 31.12.14 №937/пр | Засыпка траншей и котлованов с перемещением грунта до 5 м бульдозерами мощностью: 59 кВт (80 л.с.), группа грунтов 2 (1000 м3 грунта) | 0,02633 26,33 / 1000 | 7928.07 | 7928,07 2812,89 |  |  | 208.75 |  | 208,75 74,06
27 | ТЕРм08-03-526-03 Приказ Минстроя России от 31.12.14 №937/пр | Автомат одно-, двух-, трехполюсный, устанавливаемый на конструкции: на стене или колонне, на ток до 250 А (1 шт.) | 1 | 1301,78 778,69 | 35,1 3,59 | 487.99 |  | 1301.78 | 778.69 | 35,1 3,59 | 487.99 | 2.76 | 2.76
Итого прямые затраты по разделу в текущих ценах | [7 empty] | 645728.76 | 218000.31 | 404720,93 95972,82 | 23007.52 |  | 898.66
Накладные расходы | [7 empty] | 329563.23
Сметная прибыль | [7 empty] | 188392.66
Итого по разделу 2 Строительство ВЛ-0,4 кВ | [7 empty] | 1163684.65 |  |  |  |  | 898.66
Раздел 3. Пусконаладочные работы
28 | ТЕРп01-12-027-01 Приказ Минстроя России от 31.12.14 №937/пр | Испытание ВЛ (1 испытание) | 8 | 1517,85 1517,85 |  |  |  | 12142.8 | 12142.8 |  |  | 4.86 | 38.88
29 | ТЕРп01-11-010-01 Приказ Минстроя России от 31.12.14 №937/пр | Измерение сопротивления растеканию тока: заземлителя (1 измерение) | 54 | 425,62 425,62 |  |  |  | 22983.48 | 22983.48 |  |  | 1.22 | 65.88
30 | ТЕРп01-11-011-01 Приказ Минстроя России от 31.12.14 №937/пр | Проверка наличия цепи между заземлителями и заземленными элементами (100 точек) | 0,54 54 / 100 | 4520,52 4520,52 |  |  |  | 2441.08 | 2441.08 |  |  | 12.96 | 7
31 | ТЕРп01-11-010-02 Приказ Минстроя России от 31.12.14 №937/пр | Измерение сопротивления растеканию тока: контура с диагональю до 20 м (1 измерение) | 27 | 565,09 565,09 |  |  |  | 15257.43 | 15257.43 |  |  | 1.62 | 43.74
Итого прямые затраты по разделу в текущих ценах | [7 empty] | 52824.79 | 52824.79 |  |  |  | 155.5
Накладные расходы | [7 empty] | 34336.11
Сметная прибыль | [7 empty] | 21129.92
Итого по разделу 3 Пусконаладочные работы | [7 empty] | 108290.82 |  |  |  |  | 155.5
Раздел 4. Материалы для строительно-монтажных работ
32 | ТССЦ-403-1943 Приказ Минстроя России от 31.12.14 №937/пр | Стойка опоры: СВ 95-3,5-а /бетон В22,5 (М300), объем 0,36 м3, расход арматуры 39,4 кг/ (серия 3.407.1-143 вып. 7) (шт.) | 86 | 10543.1 |  | 10543.1 |  | 906706.6 |  |  | 906706.6
33 | ТССЦ-403-1946 Приказ Минстроя России от 31.12.14 №937/пр | Стойка опоры: СВ 105-5 /бетон В30 (М400), объем 0,47 м3, расход арматуры 92,0 кг/ (серия 3.407.1-143 вып. 7) (шт.) | 35 | 12921.92 |  | 12921.92 |  | 452267.2 |  |  | 452267.2
34 | ТССЦ-509-2973 Приказ Минстроя России от 31.12.14 №937/пр | Проводник заземляющий П-750 (Применительно: проводник заземляющий ЗП1М, проводник заземляющий ЗП2М) (100 шт.) | 0,87 (42+45) / 100 | 6991.8 |  | 6991.8 |  | 6082.87 |  |  | 6082.87
35 | ТССЦ-111-0079 Приказ Минстроя России от 31.12.14 №937/пр | Узел крепления: кронштейна окрашенный (Применительно: крепление подкоса У4, крепление подкоса У1) (шт.) | 44 30+14 | 517.08 |  | 517.08 |  | 22751.52 |  |  | 22751.52
Сталь для заземления опор ВЛ-0,4 кВ
36 | ТССЦ-101-1614 Приказ Минстроя России от 31.12.14 №937/пр | Сталь круглая углеродистая обыкновенного качества марки ВСт3пс5-1 диаметром: 16 мм (т) | 0,276939 27*10,257/1000 | 41421.6 |  | 41421.6 |  | 11471.26 |  |  | 11471.26
37 | ТССЦ-101-1619 Приказ Минстроя России от 31.12.14 №937/пр | Сталь круглая углеродистая обыкновенного качества марки ВСт3пс5-1 диаметром: 18 мм (т) | 0,26973 54*4,995/1000 | 41387.67 |  | 41387.67 |  | 11163.5 |  |  | 11163.5
Электротехническая часть
38 | ТССЦ-111-3165 Приказ Минстроя России от 31.12.14 №937/пр | Лента крепления шириной 20 мм, толщиной 0,7 мм, длиной 50 м из нержавеющей стали (в пластмасовой коробке с кабельной бухтой) F207 (СИП) (шт.) | 3,24 162/50 | 2167.52 |  | 2167.52 |  | 7022.76 |  |  | 7022.76
39 | ТССЦ-111-3170 Приказ Минстроя России от 31.12.14 №937/пр | Скрепа размером 20 мм NC20 (СИП) (Применительно: скрепа С20) (100 шт.) | 1,62 162 / 100 | 1030.4 |  | 1030.4 |  | 1669.25 |  |  | 1669.25
40 | ТССЦ-111-0142 Приказ Минстроя России от 31.12.14 №937/пр | Зажим анкерный (СИП): PA 1500 (100 шт.) | 0,78 78 / 100 | 45589.5 |  | 45589.5 |  | 35559.81 |  |  | 35559.81
41 | ТССЦ-111-0156 Приказ Минстроя России от 31.12.14 №937/пр | Кронштейн анкерный (СИП), марка CA 1500 (Применительно: кронштейн анкерный СА 2000, кронштейн анкерный СА 600В) (шт.) | 43 42+1 | 152.01 |  | 152.01 |  | 6536.43 |  |  | 6536.43
42 | ТССЦ-111-3141 Приказ Минстроя России от 31.12.14 №937/пр | Комплект промежуточной подвески (СИП) ES 1500E (компл.) | 39 | 558.7 |  | 558.7 |  | 21789.3 |  |  | 21789.3
43 | ТССЦ-509-1716 Приказ Минстроя России от 31.12.14 №937/пр | Зажим соединительный: плашечный ПС-2-1 (шт.) | 88 | 56.15 |  | 56.15 |  | 4941.2 |  |  | 4941.2
44 | ТССЦ-111-3161 Приказ Минстроя России от 31.12.14 №937/пр | Хомут стяжной (СИП) Е778 (Применительно: кабельный ремешок d=45 мм КR-1) (100 шт.) | 1,56 156 / 100 | 558.06 |  | 558.06 |  | 870.57 |  |  | 870.57
45 | ТССЦ-111-3104 Приказ Минстроя России от 31.12.14 №937/пр | Зажим ответвительный с прокалыванием изоляции (СИП): Р95 (Применительно: зажим для ЗП ZР-2, зажим КZР-1, зажим КZР-2, зажим ответвительный ОР95) (100 шт.) | 1,87 (78+42+39+28) / 100 | 15125.01 |  | 15125.01 |  | 28283.77 |  |  | 28283.77
46 | ТССЦ-111-3202 Приказ Минстроя России от 31.12.14 №937/пр | Зажим соединительный изолированный (СИП): MJPT 50 (100 шт.) | 0,09 9 / 100 | 22588.3 |  | 22588.3 |  | 2032.95 |  |  | 2032.95
47 | ТССЦ-111-3210 Приказ Минстроя России от 31.12.14 №937/пр | Зажим соединительный изолированный (СИП): MJPT 54 N (100 шт.) | 0,03 3 / 100 | 25062.4 |  | 25062.4 |  | 751.87 |  |  | 751.87
48 | ТССЦ-111-0137 Приказ Минстроя России от 31.12.14 №937/пр | Зажим ответвительный с прокалыванием изоляции (СИП): CDR/CN-1S95UK (Применительно: зажим для переносного заземления ZVZ481) (100 шт.) | 0,32 32 / 100 | 29395.12 |  | 29395.12 |  | 9406.44 |  |  | 9406.44
49 | ТССЦ-509-2263 Приказ Минстроя России от 31.12.14 №937/пр | Выключатели автоматические: «IEK» ВА88-33 3Р 160А Применительно: выключатель автоматический ВА-88-35 140А) (шт.) | 1 | 1799.87 |  | 1799.87 |  | 1799.87 |  |  | 1799.87
Провод
50 | ТССЦ-502-0840 Приказ Минстроя России от 31.12.14 №937/пр | Провода самонесущие изолированные для воздушных линий электропередачи с алюминиевыми жилами марки: СИП-2 3х50+1х50-0,6/1,0 (1000 м) | 1,931 1931 / 1000 | 159248.67 |  | 159248.67 |  | 307509.18 |  |  | 307509.18
Итого прямые затраты по разделу в текущих ценах | [7 empty] | 1838616.35 |  |  | 1838616.35
Итого по разделу 4 Материалы для строительно-монтажных работ | [7 empty] | 1838616.35
Раздел 5. Перебазировка техники
51 | ТСЭМ-021101 Приказ Минстроя России от 31.12.14 №937/пр | Краны на автомобильном ходу, грузоподъемность 6,3 т (маш.-ч) | 24,8 620*2/50 | 639.1 | 639,1 14,12 |  |  | 15849.68 |  | 15849,68 350,18
52 | ТСЭМ-400003 Приказ Минстроя России от 31.12.14 №937/пр | Автомобили бортовые, грузоподъемность: до 10 т (маш.-ч) | 322,4 13*620*2/50 | 649.92 | 649,92 16,45 |  |  | 209534.21 |  | 209534,21 5303,48
53 | ТСЭМ-160402 Приказ Минстроя России от 31.12.14 №937/пр | Машины бурильно-крановые: на автомобиле, глубина бурения 3,5 м (маш.-ч) | 24,8 620*2/50 | 939.84 | 939,84 14,12 |  |  | 23308.03 |  | 23308,03 350,18
54 | ТСЭМ-031001 Приказ Минстроя России от 31.12.14 №937/пр | Автогидроподъемники высотой подъема: 12 м (маш.-ч) | 24,8 620*2/50 | 552.06 | 552,06 12,26 |  |  | 13691.09 |  | 13691,09 304,05
55 | ТСЭМ-400302 Приказ Минстроя России от 31.12.14 №937/пр | Спецавтомашины типа УАЗ (маш.-ч) | 24,8 620*2/50 | 777.6 | 777,6 14,12 |  |  | 19284.48 |  | 19284,48 350,18
56 | ТСЭМ-060329 Приказ Минстроя России от 31.12.14 №937/пр | Экскаваторы одноковшовые дизельные на пневмоколесном ходу, емкость ковша 0,65 м3 (маш.-ч) | 24,8 620*2/50 | 1328.64 | 1328,64 16,45 |  |  | 32950.27 |  | 32950,27 407,96
Итого прямые затраты по разделу в текущих ценах | [7 empty] | 314617.76 |  | 314617,76 7066,03
Итого по разделу 5 Перебазировка техники | [7 empty] | 314617.76
ИТОГИ ПО СМЕТЕ:
Итого прямые затраты по смете в текущих ценах | [7 empty] | 2857576.3 | 273699.95 | 722252,48 104097,38 | 1861623.87 |  | 1066.9
Накладные расходы | [7 empty] | 367046.04
Сметная прибыль | [7 empty] | 211292.6
Итоги по смете:
Итого Строительные работы | [7 empty] | 3325070.69 |  |  |  |  | 908.64
Итого Монтажные работы | [7 empty] | 2553.43 |  |  |  |  | 2.76
Итого Прочие затраты | [7 empty] | 108290.82 |  |  |  |  | 155.5
Итого | [7 empty] | 3435914.94 |  |  |  |  | 1066.9
В том числе:
Материалы | [7 empty] | 1861623.87 | [6 empty] | 49.6253 | %
Машины и механизмы | [7 empty] | 722252.48
ФОТ | [7 empty] | 377797.33
Накладные расходы | [7 empty] | 367046.04
Сметная прибыль | [7 empty] | 211292.6
Итого СМР для расчета лимитированных затрат | [7 empty] | 3327624.12
Зимнее удорожание 3,7% от 3327624,12 | [7 empty] | 123122.09
Итого | [7 empty] | 3450746.21
Итого с прочими затратами (108 290,82) | [7 empty] | 3559037.03
Непредвиденные затраты 3% от 3559037,03 | [7 empty] | 106771.11
Итого с непредвиденными | [7 empty] | 3665808.14
Командировочные расходы (1066,9+301,94)/8*500 | [7 empty] | 85552.5
Итого с учетом доп. работ и затрат | [7 empty] | 3751360.64 | [6 empty] | 100 | %
НДС 20% от 3751360,64 | [7 empty] | 750272.13
ВСЕГО по смете | [7 empty] | 4501632.77 |  |  |  |  | 1066.9