## дв
Организация - АО "ДРСК"
Филиал - "Приморские электрические сети"
СУ - ГПО
Объект - Башенный кран КБ-408
Инв. № - PR00006459
ВЕДОМОСТЬ ДЕФЕКТОВ И ОБЪЕМОВ РАБОТ
Комиссия провела обследование подкранового пути башенного крана вследствии чего приняла решение о необходимости проведения следующего объема работ по ремонту:
№ п/п | Обнаруженные дефекты | Ед. измер | Кол-во | Наименование работ
1 | Сгнили деревянные шпалы ж/д пути башенного крана. Башенный кран запрещен к эксплуатации | м пути | 138 | Разборка пути поэлементно на деревянных шпалах тип рельсов: Р 65 (разборка деревянных полушпал- 384 шт. (по 192 шт. под каждой ж/д нитью длиной по 138м)
2 |  | м2 | 1104 | Устройство щебеночного основания (138м*8м*0,5м)
3 |  | м пути | 138 | Укладка пути отдельными элементами на железобетонных шпалах тип рельсов: Р65 (кладка ж/б полушпал 384шт. (по 192 шт под каждую нить ж/д пути длиной по 138м)
Материалы
3 | Шпала ж/б ПШ10-220 (серия Б3.004.1-1.03) | шт | 384 | Все материалы приобретаются Подрядчиком (по согласованию с Заказчиком) и завозятся Подрядчиком на объект самостоятельно
4 | Щебень фракция 25-60 | м3 | 552
Транспортная схема
5 | г. Уссурийск ул. Резервная, 22 | км
Погрузо-разгрузочные работы
6 | Погрузка выгрузка ж/б шпал | тн | 61.44
7 | Выгрузка выгрузка ж/б шпал | тн | 61.44
8 | Погрузка выгрузка щебня фракции 25-60 | тн | 86.112
Примечание
9

## Лист2
Приложение 3
Организация - ОАО "ДРСК"
Филиал - "Приморские электрические сети"
СП - "Центральные электрические сети"
СУ - ВУВЭС | ЦРО
Объект - ___________ | ПС ПРОМЫШЛЕННАЯ ОРУ-110КВ
Инв. № - ___________ | PR0007753
ДЕФЕКТНАЯ ВЕДОМОСТЬ № (в соотв с № в год прогр)
Комиссия провела обследование обследование вводов 110 кВ 2 шт, вследствие чего приняла решение о необходимости проведения следующего объема работ по ремонту:
№ п/п | Обнаруженные дефекты | Ед. измер | Кол-во | Наименование работ
1 | Ухудшение электроизоляцион-ных характеристик | шт | 2 | капитальный ремонт
2 | Повреждение расщирителя | шт | 2 | капитальный ремонт
3
Материалы:
1 | Техпластина МБС 6 мм 7338-90
2 | Техпластина МБС 3 мм 7338-90
3
4
Транспортная схема
1 |  | км
Погрузо-разгрузочные работы
1 |  | т