## ЛСР по форме №4
СОГЛАСОВАНО: | [7 empty] | УТВЕРЖДАЮ:
______________ | [7 empty] | ____________
" _____ " ________________ 2020 г. | [7 empty] | "______ " _______________2020 г.
(наименование стройки)
ЛОКАЛЬНЫЙ СМЕТНЫЙ РАСЧЕТ № 1
(локальная смета)
на | Строительство отпайки ВЛ-10 кВ от опоры №20 Ф-10 ПС 35/10 кВ Ракитное до границ участка заявителя, протяженностью 0,530 км (ПИР, СМР) (Заявитель: Общество с ограниченной ответственностью "Мастер")
(наименование работ и затрат, наименование объекта)
Основание:
| Сметная стоимость _______________________________________________________________________________________________ |  | ___________________________1353,785 |  | тыс. руб.
| строительных работ _______________________________________________________________________________________________ |  | _______________________________________________________________________________________________874,410 |  | тыс. руб.
| монтажных работ _______________________________________________________________________________________________ |  | _______________________________________________________________________________________________108,677 |  | тыс. руб.
| прочих _______________________________________________________________________________________________ |  | _______________________________________________________________________________________________16,012 |  | тыс. руб.
| Средства на оплату труда _______________________________________________________________________________________________ |  | ___________________________147,060 |  | тыс. руб.
| Сметная трудоемкость _______________________________________________________________________________________________ |  | _______________________________________________________________________________________________511,63 |  | чел.час
Составлен(а) в текущих (прогнозных) ценах по состоянию на ______________
№ пп | Шифр и номер позиции норматива | Наименование работ и затрат, единица измерения | Количество | Стоимость единицы, руб. |  | Общая стоимость, руб. |  |  | Затраты труда рабочих, чел.-ч, не занятых обслуживанием машин / ТЗМ
|  |  |  | всего | эксплуата- ции машин | Всего | оплаты труда | эксплуата- ция машин
|  |  |  | оплаты труда | в т.ч. оплаты труда |  |  | в т.ч. оплаты труда | на единицу | всего
1 | 2 | 3 | 4 | 5 | 6 | 7 | 8 | 9 | 10 | 11
Раздел 1. Строительство отпайки ВЛ-10 кВ от опоры №20 Ф-10 ПС 35/10 кВ Ракитное до границ участка заявителя, протяженностью 0,530 км (ПИР, СМР) (Заявитель: Общество с ограниченной ответственностью "Мастер")
1 | ФЕР33-04-016-02 Приказ Минстроя России от 30.12.2016 №1039/пр | Развозка конструкций и материалов опор ВЛ 0,38-10 кВ по трассе: одностоечных железобетонных опор (шт) ИНДЕКС К ПОЗИЦИИ(справочно): ФЕР33-04-016-02 Индекс 2 квартал 2020 г. к ФЕР33-04-016-02 ОЗП=27,32; ЭМ=9,51; ЗПМ=27,32 НР (5199,62 руб.): 105% от ФОТ СП (2971,21 руб.): 60% от ФОТ | 18 | 49,34 3,59 | 45,75 6,48 | 888.12 | 64.62 | 823,5 116,64 | 0,44 0,48 | 7,92 8,64
2 | ФЕР33-04-016-05 Приказ Минстроя России от 30.12.2016 №1039/пр | Развозка конструкций и материалов опор ВЛ 0,38-10 кВ по трассе: материалов оснастки одностоечных опор (шт) ИНДЕКС К ПОЗИЦИИ(справочно): ФЕР33-04-016-05 Индекс 2 квартал 2020 г. к ФЕР33-04-016-05 ОЗП=27,32; ЭМ=10,05; ЗПМ=27,32 НР (1240,09 руб.): 105% от ФОТ СП (708,62 руб.): 60% от ФОТ | 11 | 13,05 2,04 | 11,01 1,89 | 143.55 | 22.44 | 121,11 20,79 | 0,25 0,14 | 2,75 1,54
3 | ФЕР33-04-016-06 Приказ Минстроя России от 30.12.2016 №1039/пр | Развозка конструкций и материалов опор ВЛ 0,38-10 кВ по трассе: материалов оснастки сложных опор (шт) ИНДЕКС К ПОЗИЦИИ(справочно): ФЕР33-04-016-06 Индекс 2 квартал 2020 г. к ФЕР33-04-016-06 ОЗП=27,32; ЭМ=10,05; ЗПМ=27,32 НР (396,72 руб.): 105% от ФОТ СП (226,7 руб.): 60% от ФОТ | 3 | 15,03 2,45 | 12,58 2,16 | 45.09 | 7.35 | 37,74 6,48 | 0,3 0,16 | 0,9 0,48
4 | ФЕР33-04-003-01 Приказ Минстроя России от 30.12.2016 №1039/пр | Установка железобетонных опор ВЛ 0,38; 6-10 кВ с траверсами без приставок: одностоечных (шт) ИНДЕКС К ПОЗИЦИИ(справочно): ФЕР33-04-003-01 Индекс 2 квартал 2020 г. к ФЕР33-04-003-01 ОЗП=27,32; ЭМ=7,84; ЗПМ=27,32; МАТ=6,62 НР (14174,33 руб.): 105% от ФОТ СП (8099,62 руб.): 60% от ФОТ | 11 | 199,82 33,67 | 120,54 11,25 | 2198.02 | 370.37 | 1325,94 123,75 | 3,8 0,97 | 41,8 10,67
5 | ФЕР33-04-003-02 Приказ Минстроя России от 30.12.2016 №1039/пр | Установка железобетонных опор ВЛ 0,38; 6-10 кВ с траверсами без приставок: одностоечных с одним подкосом (шт) ИНДЕКС К ПОЗИЦИИ(справочно): ФЕР33-04-003-02 Индекс 2 квартал 2020 г. к ФЕР33-04-003-02 ОЗП=27,32; ЭМ=7,83; ЗПМ=27,32; МАТ=6,62 НР (5519,76 руб.): 105% от ФОТ СП (3154,15 руб.): 60% от ФОТ | 2 | 399,56 69,99 | 283,96 26,22 | 799.12 | 139.98 | 567,92 52,44 | 7,9 2,26 | 15,8 4,52
6 | ФЕР33-04-003-03 Приказ Минстроя России от 30.12.2016 №1039/пр | Установка железобетонных опор ВЛ 0,38; 6-10 кВ с траверсами без приставок: одностоечных с двумя подкосами (шт) ИНДЕКС К ПОЗИЦИИ(справочно): ФЕР33-04-003-03 Индекс 2 квартал 2020 г. к ФЕР33-04-003-03 ОЗП=27,32; ЭМ=7,83; ЗПМ=27,32; МАТ=6,62 НР (4282,53 руб.): 105% от ФОТ СП (2447,16 руб.): 60% от ФОТ | 1 | 609,99 107,29 | 457,09 42 | 609.99 | 107.29 | 457,09 42,00 | 12,11 3,62 | 12,11 3,62
7 | ФССЦ-05.1.02.07-0069 Приказ Минстроя России от 30.12.2016 №1039/пр | Стойка опоры: СВ 105-5 /бетон В30 (М400), объем 0,47 м3, расход арматуры 92,0 кг/ (серия 3.407.1-143 вып. 7) (шт) ИНДЕКС К ПОЗИЦИИ(справочно): ФССЦ-05.1.02.07-0069 Индекс 2 квартал 2020 г. к ФССЦ-05.1.02.07-0069 МАТ=10,39 | 18 | 1672.09 |  | 30097.62
8 | ФССЦ-07.2.07.13-0221 Приказ Минстроя России от 30.12.2016 №1039/пр | Узел крепления У-1 (кг) ИНДЕКС К ПОЗИЦИИ(справочно): ФССЦ-07.2.07.13-0221 Индекс 2 квартал 2020 г. к ФССЦ-07.2.07.13-0221 МАТ=10,09 | 30 | 9.6 |  | 288
9 | ФССЦ-07.2.02.05-0021 Приказ Минстроя России от 30.12.2016 №1039/пр | Траверсы стальные (т) ИНДЕКС К ПОЗИЦИИ(справочно): ФССЦ-07.2.02.05-0021 Индекс 2 квартал 2020 г. к ФССЦ-07.2.02.05-0021 МАТ=6,97 | 0.3332 | 10832.93 |  | 3609.53
10 | ФССЦ-22.2.02.20-0001 Приказ Минстроя России от 30.12.2016 №1039/пр | Хомут для крепления траверс (шт) ИНДЕКС К ПОЗИЦИИ(справочно): ФССЦ-22.2.02.20-0001 Индекс 2 квартал 2020 г. к ФССЦ-22.2.02.20-0001 МАТ=2,85 | 14 | 34.6 |  | 484.4
11 | ФЕРм08-02-144-05 Приказ Минстроя России от 30.12.2016 №1039/пр | Присоединение к зажимам жил проводов или кабелей сечением: до 70 мм2 (100 шт) (1.8.3.ОППри производстве работ на высоте свыше расстояний, указанных в вводных указаниях к разделам сборника: при высоте свыше 2 до 8 м ОЗП=1,05; ТЗ=1,05) ИНДЕКС К ПОЗИЦИИ(справочно): ФЕРм08-02-144-05 Индекс 2 квартал 2020 г. к ФЕРм08-02-144-05 ОЗП=27,32; ЗПМ=27,32; МАТ=27,31 НР (118,87 руб.): 95% от ФОТ СП (81,33 руб.): 65% от ФОТ | 0.03 | 155,63 152,72 |  | 4.67 | 4.58 |  | 15,876 | 0,48
12 | КП ГК Атом от 31.10.2019 | Зажим ответвительный RP150 (шт.) | 3 | 885.46 |  | 2656.38
13 | ФЕР33-04-009-02 Приказ Минстроя России от 30.12.2016 №1039/пр | Подвеска проводов ВЛ 6-10 кВ в ненаселенной местности сечением свыше 35 мм2 с помощью механизмов, (3 провода) при 10 опорах на км линии (км) ИНДЕКС К ПОЗИЦИИ(справочно): ФЕР33-04-009-02 Индекс 2 квартал 2020 г. к ФЕР33-04-009-02 ОЗП=27,32; ЭМ=9,21; ЗПМ=27,32; МАТ=6,01 НР (9910,15 руб.): 105% от ФОТ СП (5662,94 руб.): 60% от ФОТ | 0.53 | 2085,88 454,65 | 1270,16 197,18 | 1105.52 | 240.96 | 673,18 104,51 | 48,94 16,64 | 25,94 8,82
14 | ФЕР33-04-009-10 Приказ Минстроя России от 30.12.2016 №1039/пр | При увеличении количества опор на 1 км ВЛ добавлять: к расценке 33-04-009-02 (шт) ИНДЕКС К ПОЗИЦИИ(справочно): ФЕР33-04-009-10 Индекс 2 квартал 2020 г. к ФЕР33-04-009-10 ОЗП=27,32; ЭМ=8,26; ЗПМ=27,32; МАТ=5,98 НР (5239,21 руб.): 105% от ФОТ СП (2993,83 руб.): 60% от ФОТ | 8 | 426,47 16,36 | 50,31 6,47 | 3411.76 | 130.88 | 402,48 51,76 | 1,74 0,63 | 13,92 5,04
15 | ФССЦ-21.2.01.01-0051 Приказ Минстроя России от 30.12.2016 №1039/пр | Провода самонесущие изолированные для воздушных линий электропередачи с алюминиевыми жилами марки: СИП-3 1х95-20 (1000 м) ИНДЕКС К ПОЗИЦИИ(справочно): ФССЦ-21.2.01.01-0051 Индекс 2 квартал 2020 г. к ФССЦ-21.2.01.01-0051 МАТ=5,69 | 1.662 | 13565.66 |  | 22546.13
16 | КП ИП Константинова А.А. от 31.10.2019 | Изолятор полимерный ЛК-70/10-И-ЗСС (шт.) | 18 | 696.67 |  | 12540.06
17 | ФССЦ-20.5.04.04-0002 Приказ Минстроя России от 30.12.2016 №1039/пр | Зажим натяжной: болтовый НБ-2-6А (шт) ИНДЕКС К ПОЗИЦИИ(справочно): ФССЦ-20.5.04.04-0002 Индекс 2 квартал 2019 г. к ФССЦ-20.5.04.04-0002 МАТ=3,59 | 18 | 73.4 |  | 1321.2
18 | ФССЦ-20.1.02.22-0001 Приказ Минстроя России от 30.12.2016 №1039/пр | Ушко: двухлапчатое укороченное У2К-7-16 (шт) ИНДЕКС К ПОЗИЦИИ(справочно): ФССЦ-20.1.02.22-0001 Индекс 3 квартал 2019 г. к ФССЦ-20.1.02.22-0001 МАТ=0 | 18 | 34.73 |  | 625.14
19 | ФССЦ-20.1.02.14-0007 Приказ Минстроя России от 30.12.2016 №1039/пр | Серьга СРС-7-16 (шт) ИНДЕКС К ПОЗИЦИИ(справочно): ФССЦ-20.1.02.14-0007 Индекс 2 квартал 2020 г. к ФССЦ-20.1.02.14-0007 МАТ=8,33 | 18 | 10.03 |  | 180.54
20 | ФССЦ-01.7.15.10-0031 Приказ Минстроя России №1039/пр от 30.12.2016 | Скоба: СК-7-1А (шт) ИНДЕКС К ПОЗИЦИИ(справочно): ФССЦ-01.7.15.10-0031 Индекс 2 квартал 2020 г. к ФССЦ-01.7.15.10-0031 МАТ=4,73 | 18 | 28.07 |  | 505.26
21 | ФССЦ-22.2.01.04-0002 Приказ Минстроя России от 30.12.2016 №1039/пр | Изоляторы линейные штыревые высоковольтные ШФ 20-Г (шт) ИНДЕКС К ПОЗИЦИИ(справочно): ФССЦ-22.2.01.04-0002 Индекс 2 квартал 2020 г. к ФССЦ-22.2.01.04-0002 МАТ=11,2 | 36 | 46.72 |  | 1681.92
22 | КП ООО «ЦентрСвязьСервис-ДВ» от 31.10.2019 | Вязка спиральная СО 70 (70-95) (шт.) | 72 | 62.5 |  | 4500
23 | ФЕРм08-02-472-09 Приказ Минстроя России от 30.12.2016 №1039/пр | Проводник заземляющий открыто по строительным основаниям: из круглой стали диаметром 10 мм (100 м) ИНДЕКС К ПОЗИЦИИ(справочно): ФЕРм08-02-472-09 Индекс 2 квартал 2020 г. к ФЕРм08-02-472-09 ОЗП=27,32; ЭМ=7,22; ЗПМ=27,32; МАТ=2,15 НР (11917,3 руб.): 95% от ФОТ СП (8153,94 руб.): 65% от ФОТ | 2.24 | 870,11 200,22 | 60,98 4,77 | 1949.05 | 448.49 | 136,6 10,68 | 21,3 0,38 | 47,71 0,85
24 | ФССЦ-08.3.04.02-0092 Приказ Минстроя России от 30.12.2016 №1039/пр | Сталь круглая углеродистая обыкновенного качества марки ВСт3пс5-1 диаметром: 10 мм (т) ИНДЕКС К ПОЗИЦИИ(справочно): ФССЦ-08.3.04.02-0092 Индекс 2 квартал 2020 г. к ФССЦ-08.3.04.02-0092 МАТ=8,09 | 0.13798 | 5230.01 |  | 721.66
25 | ФССЦ-20.1.01.11-0022 Приказ Минстроя России от 30.12.2016 №1039/пр | Зажим соединительный: плашечный ПС-2-1 (шт) ИНДЕКС К ПОЗИЦИИ(справочно): ФССЦ-20.1.01.11-0022 Индекс 2 квартал 2020 г. к ФССЦ-20.1.01.11-0022 МАТ=4,67 | 28 | 12.53 |  | 350.84
26 | ФЕРм08-02-471-01 Приказ Минстроя России от 30.12.2016 №1039/пр | Заземлитель вертикальный из угловой стали размером: 50х50х5 мм (10 шт) ИНДЕКС К ПОЗИЦИИ(справочно): ФЕРм08-02-471-01 Индекс 2 квартал 2020 г. к ФЕРм08-02-471-01 ОЗП=27,32; ЭМ=7,75; ЗПМ=27,32; МАТ=1,8 НР (3827,96 руб.): 95% от ФОТ СП (2619,13 руб.): 65% от ФОТ | 1.4 | 634,36 100,58 | 47,94 4,77 | 888.1 | 140.81 | 67,12 6,68 | 10,7 0,38 | 14,98 0,53
27 | ФССЦ-08.3.08.02-0052 Приказ Минстроя России от 30.12.2016 №1039/пр | Сталь угловая равнополочная, марка стали: ВСт3кп2, размером 50x50x5 мм (т) ИНДЕКС К ПОЗИЦИИ(справочно): ФССЦ-08.3.08.02-0052 Индекс 2 квартал 2020 г. к ФССЦ-08.3.08.02-0052 МАТ=7,67 | 0.15834 | 5763 |  | 912.51
28 | ФЕР33-04-030-03 Приказ Минстроя России от 30.12.2016 №1039/пр | Установка разъединителей: с помощью механизмов (компл.) ИНДЕКС К ПОЗИЦИИ(справочно): ФЕР33-04-030-03 Индекс 2 квартал 2020 г. к ФЕР33-04-030-03 ОЗП=27,32; ЭМ=8,89; ЗПМ=27,32; МАТ=11,26 НР (2726,88 руб.): 105% от ФОТ СП (1558,22 руб.): 60% от ФОТ | 1 | 184,47 81,39 | 100,85 13,67 | 184.47 | 81.39 | 100,85 13,67 | 8,09 1,07 | 8,09 1,07
29 | ФССЦ-25.2.02.04-0012 Приказ Минстроя России от 30.12.2016 №1039/пр | Кронштейн РА-1 для установки разъединителя (тип РЛНД) на воздушных ЛЭП 6-10 кВ (шт) ИНДЕКС К ПОЗИЦИИ(справочно): ФССЦ-25.2.02.04-0012 Индекс 2 квартал 2019 г. к ФССЦ-25.2.02.04-0012 МАТ=6,31 | 1 | 225.77 |  | 225.77
30 | ФССЦ-25.2.02.04-0013 Приказ Минстроя России от 30.12.2016 №1039/пр | Кронштейн РА-2 для установки разъединителя (тип РЛНД) на воздушных ЛЭП 6-10 кВ (шт) ИНДЕКС К ПОЗИЦИИ(справочно): ФССЦ-25.2.02.04-0013 Индекс 2 квартал 2019 г. к ФССЦ-25.2.02.04-0013 МАТ=7,28 | 1 | 29.96 |  | 29.96
31 | ФССЦ-25.2.02.04-0014 Приказ Минстроя России от 30.12.2016 №1039/пр | Кронштейн РА-4 для присоединения проводов к линейным разъединителям (тип РДЗ, РЛНД) на воздушных ЛЭП 6-10 кВ (шт) ИНДЕКС К ПОЗИЦИИ(справочно): ФССЦ-25.2.02.04-0014 Индекс 1 кв. 2019 г. к ФССЦ-25.2.02.04-0014 МАТ=7,31 | 1 | 22.41 |  | 22.41
32 | ФССЦ-25.2.02.04-0015 Приказ Минстроя России от 30.12.2016 №1039/пр | Кронштейн РА-5 для присоединения проводов к линейным разъединителям (тип РДЗ, РЛНД) на воздушных ЛЭП 6-10 кВ (шт) ИНДЕКС К ПОЗИЦИИ(справочно): ФССЦ-25.2.02.04-0015 Индекс 2 квартал 2019 г. к ФССЦ-25.2.02.04-0015 МАТ=6,92 | 3 | 24.66 |  | 73.98
33 | ФССЦ-25.2.02.11-0001 Приказ Минстроя России от 30.12.2016 №1039/пр | Вал привода РА-7 для соединения между собой ручного привода ПР, ПРз, ПРН, ПРНз и линейных разъединителей 6- 10 кВ РД(З)- 10/400(630)У1, РЛНД(з)-10/400 У1 (шт) ИНДЕКС К ПОЗИЦИИ(справочно): ФССЦ-25.2.02.04-0012 Индекс 2 квартал 2019 г. к ФССЦ-25.2.02.04-0012 МАТ=6,31 | 2 | 555.75 |  | 1111.5
34 | ФССЦ-20.1.01.02-0047 Приказ Минстроя России от 30.12.2016 №1039/пр | Зажим аппаратный прессуемый: А2А-70-2 (100 шт) ИНДЕКС К ПОЗИЦИИ(справочно): ФССЦ-20.1.01.02-0047 Индекс 4 квартал 2019 г. к ФССЦ-20.1.01.02-0047 МАТ=7,33 | 0.06 | 2089 |  | 125.34
35 | ФССЦ-22.2.02.20-0001 Приказ Минстроя России от 30.12.2016 №1039/пр | Хомут для крепления траверс (шт) ИНДЕКС К ПОЗИЦИИ(справочно): ФССЦ-22.2.02.20-0001 Индекс 2 квартал 2020 г. к ФССЦ-22.2.02.20-0001 МАТ=2,85 | 4 | 34.6 |  | 138.4
36 | КП ИП Константинова А.А. от 31.10.2019 | Разъединитель РЛНД-1-10-400 с приводом ПРНз (шт) | 1 | 9540.66 |  | 9540.66
37 | ФЕРм08-02-472-09 Приказ Минстроя России от 30.12.2016 №1039/пр | Проводник заземляющий открыто по строительным основаниям: из круглой стали диаметром 10 мм (100 м) ИНДЕКС К ПОЗИЦИИ(справочно): ФЕРм08-02-472-09 Индекс 2 квартал 2020 г. к ФЕРм08-02-472-09 ОЗП=27,32; ЭМ=7,22; ЗПМ=27,32; МАТ=2,15 НР (532,06 руб.): 95% от ФОТ СП (364,04 руб.): 65% от ФОТ | 0.1 | 870,11 200,22 | 60,98 4,77 | 87.01 | 20.02 | 6,1 0,48 | 21,3 0,38 | 2,13 0,04
38 | ФССЦ-08.3.04.02-0092 Приказ Минстроя России от 30.12.2016 №1039/пр | Сталь круглая углеродистая обыкновенного качества марки ВСт3пс5-1 диаметром: 10 мм (т) ИНДЕКС К ПОЗИЦИИ(справочно): ФССЦ-08.3.04.02-0092 Индекс 2 квартал 2020 г. к ФССЦ-08.3.04.02-0092 МАТ=8,09 | 0.00616 | 5230.01 |  | 32.22
39 | ФССЦ-20.1.01.11-0022 Приказ Минстроя России от 30.12.2016 №1039/пр | Зажим соединительный: плашечный ПС-2-1 (шт) ИНДЕКС К ПОЗИЦИИ(справочно): ФССЦ-20.1.01.11-0022 Индекс 2 квартал 2020 г. к ФССЦ-20.1.01.11-0022 МАТ=4,67 | 2 | 12.53 |  | 25.06
40 | ФЕРм08-02-472-02 Приказ Минстроя России от 30.12.2016 №1039/пр | Заземлитель из стали: полосовой сечением 160 мм2 (заземление РЛНД) (100 м) ИНДЕКС К ПОЗИЦИИ(справочно): ФЕРм08-02-472-02 Индекс 2 квартал 2020 г. к ФЕРм08-02-472-02 ОЗП=27,32; ЭМ=7,41; ЗПМ=27,32; МАТ=1,76 НР (251,5 руб.): 95% от ФОТ СП (172,08 руб.): 65% от ФОТ | 0.06 | 1115,5 156,04 | 64,45 5,52 | 66.93 | 9.36 | 3,87 0,33 | 16,6 0,44 | 1 0,03
41 | ФССЦ-08.3.07.01-0042 Приказ Минстроя России от 30.12.2016 №1039/пр | Сталь полосовая: 40х4 мм, кипящая (т) ИНДЕКС К ПОЗИЦИИ(справочно): ФССЦ-08.3.07.01-0042 Индекс 2 квартал 2020 г. к ФССЦ-08.3.07.01-0042 МАТ=8,39 | 0.00756 | 6200 |  | 46.87
42 | ФЕРм08-02-471-01 Приказ Минстроя России от 30.12.2016 №1039/пр | Заземлитель из угловой стали размером: 50х50х5 мм (заземление РЛНД) (10 шт) ИНДЕКС К ПОЗИЦИИ(справочно): ФЕРм08-02-471-01 Индекс 2 квартал 2020 г. к ФЕРм08-02-471-01 ОЗП=27,32; ЭМ=7,75; ЗПМ=27,32; МАТ=1,8 НР (820,14 руб.): 95% от ФОТ СП (561,15 руб.): 65% от ФОТ | 0.3 | 634,36 100,58 | 47,94 4,77 | 190.31 | 30.17 | 14,38 1,43 | 10,7 0,38 | 3,21 0,11
43 | ФССЦ-08.3.08.02-0052 Приказ Минстроя России от 30.12.2016 №1039/пр | Сталь угловая равнополочная, марка стали: ВСт3кп2, размером 50x50x5 мм (т) ИНДЕКС К ПОЗИЦИИ(справочно): ФССЦ-08.3.08.02-0052 Индекс 2 квартал 2020 г. к ФССЦ-08.3.08.02-0052 МАТ=7,67 | 0.03393 | 5763 |  | 195.54
44 | ФЕР33-04-030-01 Приказ Минстроя России от 30.12.2016 №1039/пр | Установка разрядников: с помощью механизмов (компл.) ИНДЕКС К ПОЗИЦИИ(справочно): ФЕР33-04-030-01 Индекс 2 квартал 2020 г. к ФЕР33-04-030-01 ОЗП=27,32; ЭМ=8,26; ЗПМ=27,32; МАТ=10,43 НР (18765,23 руб.): 105% от ФОТ СП (10722,99 руб.): 60% от ФОТ | 13 | 135,15 38,01 | 94,21 12,31 | 1756.95 | 494.13 | 1224,73 160,03 | 4,29 1,19 | 55,77 15,47
45 | КП ООО «КАБЕЛЬНАЯ ИМПЕРИЯ» от 06.11.2019 | Разрядник УЗД 1.3 (шт) | 39 | 662.5 |  | 25837.5
46 | ФЕР01-02-119-02 Приказ Минстроя России от 30.12.2016 №1039/пр | Расчистка площадей от кустарника и мелколесья вручную: при средней поросли (100 м2) ИНДЕКС К ПОЗИЦИИ(справочно): ФЕР01-02-119-02 Индекс 2 квартал 2020 г. к ФЕР01-02-119-02 ОЗП=27,32; ЗПМ=27,32 НР (43774,73 руб.): 80% от ФОТ СП (24623,28 руб.): 45% от ФОТ | 53 | 37,79 37,79 |  | 2002.87 | 2002.87 |  | 4,43 | 234,79
47 | ФСЭМ-91.14.02-001 Приказ Минстроя России от 30.12.2016 №1039/пр | Автомобили бортовые, грузоподъемность: до 5 т (маш.-ч) ИНДЕКС К ПОЗИЦИИ(справочно): ФСЭМ-91.14.02-001 Индекс 2 квартал 2020 г. к ФСЭМ-91.14.02-001 ЭМ=8,22; ЗПМ=27,32 НР 0% от ФОТ СП 0% от ФОТ | 6 | 65.71 | 65,71 11,6 | 394.26 |  | 394,26 69,60
ПНР
48 | ФЕРп01-11-010-01 Приказ Минстроя России от 30.12.2016 №1039/пр | Измерение сопротивления растеканию тока: заземлителя (измерение) ИНДЕКС К ПОЗИЦИИ(справочно): ФЕРп01-11-010-01 Индекс 2 квартал 2020 г. к ФЕРп01-11-010-01 ОЗП=27,32 НР (3883,32 руб.): 65% от ФОТ СП (2389,74 руб.): 40% от ФОТ | 14 | 15,62 15,62 |  | 218.68 | 218.68 |  | 1,22 | 17,08
49 | ФЕРп01-11-011-01 Приказ Минстроя России от 30.12.2016 №1039/пр | Проверка наличия цепи между заземлителями и заземленными элементами (100 измерений) ИНДЕКС К ПОЗИЦИИ(справочно): ФЕРп01-11-011-01 Индекс 2 квартал 2020 г. к ФЕРп01-11-011-01 ОЗП=27,32 НР (825,21 руб.): 65% от ФОТ СП (507,82 руб.): 40% от ФОТ | 0.28 | 165,95 165,95 |  | 46.47 | 46.47 |  | 12,96 | 3,63
50 | ФЕРп01-11-010-02 Приказ Минстроя России от 30.12.2016 №1039/пр | Измерение сопротивления растеканию тока: контура с диагональю до 20 м (измерение) ИНДЕКС К ПОЗИЦИИ(справочно): ФЕРп01-11-010-02 Индекс 2 квартал 2020 г. к ФЕРп01-11-010-02 ОЗП=27,32 НР (368,48 руб.): 65% от ФОТ СП (226,76 руб.): 40% от ФОТ | 1 | 20,75 20,75 |  | 20.75 | 20.75 |  | 1,62 | 1,62
Итого прямые затраты по разделу с учетом индексов, в текущих ценах | [5 empty] | 787080.61 | 125715.98 | 53317,85 21344,28 |  | 511,63 61,43
Накладные расходы | [5 empty] | 133774.09
Сметная прибыль | [5 empty] | 78244.71
Итого по разделу 1 Строительство отпайки ВЛ-10 кВ от опоры №20 Ф-10 ПС 35/10 кВ Ракитное до границ участка заявителя, протяженностью 0,530 км (ПИР, СМР) (Заявитель: Общество с ограниченной ответственностью "Мастер") | [5 empty] | 999099.41 |  |  |  | 511,63 61,43
ИТОГИ ПО СМЕТЕ:
Итого прямые затраты по смете с учетом индексов, в текущих ценах | [5 empty] | 787080.61 | 125715.98 | 53317,85 21344,28 |  | 511,63 61,43
Накладные расходы | [5 empty] | 133774.09
Сметная прибыль | [5 empty] | 78244.71
Итоги по смете:
Итого Строительные работы | [5 empty] | 874409.93 |  |  |  | 419,79 59,87
Итого Монтажные работы | [5 empty] | 108677.36 |  |  |  | 69,51 1,56
Итого Прочие затраты | [5 empty] | 16012.12 |  |  |  | 22.33
Итого | [5 empty] | 999099.41 |  |  |  | 511,63 61,43
В том числе:
Материалы | [5 empty] | 608046.78
Машины и механизмы | [5 empty] | 53317.85
ФОТ | [5 empty] | 147060.26
Накладные расходы | [5 empty] | 133774.09
Сметная прибыль | [5 empty] | 78244.71
Итого СМР для расчета лимитированных затрат | [5 empty] | 983087.29
Производство работ в зимнее время ГЭСН 81-05-02-2007 табл.4 п.2.6 (3,7*1,05*0,9) = 3,4965% | [5 empty] | 34373.65
Итого | [5 empty] | 1017460.94
Разработка ПИР | [5 empty] | 78009
Итого | [5 empty] | 1095469.94
Итого с прочими затратами (16 012,12) | [5 empty] | 1111482.06
Непредвиденные затраты 1,5% | [5 empty] | 16672.23
Итого с непредвиденными | [5 empty] | 1128154.29
НДС 20% | [5 empty] | 225630.86
ВСЕГО по смете | [5 empty] | 1353785.15 |  |  |  | 511,63 61,43
Заказчик: ___________________________
(должность, подпись, расшифровка)
М.П.
Подрядчик: ___________________________
(должность, подпись, расшифровка)
М.П.
Составил: ___________________________
(должность, подпись, расшифровка)
Проверил: ___________________________
(должность, подпись, расшифровка)