## ЛСР 13 граф
ЛОКАЛЬНЫЙ СМЕТНЫЙ РАСЧЕТ № 1
(локальная смета)
| на | КТПН 119 с ТМ 250/6/0.4 инв. № EO EO0006453
(наименование работ и затрат, наименование объекта)
Основание:
|  | Сметная стоимость _______________________________________________________________________________________________ |  | ___________________________1692,884 |  | тыс. руб.
|  | строительных работ _______________________________________________________________________________________________ |  | _______________________________________________________________________________________________1331,803 |  | тыс. руб.
|  | монтажных работ _______________________________________________________________________________________________ |  | _______________________________________________________________________________________________14,610 |  | тыс. руб.
|  | прочих _______________________________________________________________________________________________ |  | _______________________________________________________________________________________________64,324 |  | тыс. руб.
|  | Средства на оплату труда _______________________________________________________________________________________________ |  | ___________________________1,732 |  | тыс. руб.
|  | Сметная трудоемкость _______________________________________________________________________________________________ |  | _______________________________________________________________________________________________164,31 |  | чел.час
Составлен(а) в текущих (прогнозных) ценах по состоянию на _____2 кв 2020 г_________
№ пп | Обоснование | Наименование | Ед. изм. | Кол. | Стоимость единицы, руб. |  |  |  | Общая стоимость, руб.
[5 empty] | Всего | В том числе |  |  | Всего | В том числе
[6 empty] | Осн.З/п | Эк.Маш. | З/пМех |  | Осн.З/п | Эк.Маш. | З/пМех
1 | 2 | 3 | 4 | 5 | 6 | 7 | 8 | 9 | 10 | 11 | 12 | 13
Раздел 1. Демонтаж
1 | ВУЕР_ТР-1-1-2 | Замена силового масляного трансформатора 6-10 кВ 250 кВ·А | 1 трансформатор | 1 | 294.42 | 67.4 | 227.02 |  | 294 | 67 | 227
2 | ФЕР33-04-029-06 Демонтаж | Установка оборудования для комплектных трансформаторных подстанций киоскового типа: тупиковых подстанций с воздушными вводами | компл | 1 | 262.03 | 91.35 | 170.68 | 19.97 | 262 | 91 | 171 | 20
Итого по разделу 1 Демонтаж | [8 empty] | 3345
Раздел 2. Монтаж
Заземление
3 | ФЕР01-02-055-02 | Разработка грунта вручную с креплениями в траншеях шириной до 2 м, глубиной: до 2 м, группа грунтов 2 | 100 м3 | 0.135 | 1583.82 | 1583.82 |  |  | 214 | 214
4 | ФЕР01-02-061-02 | Засыпка вручную траншей, пазух котлованов и ям, группа грунтов: 2 | 100 м3 | 0.135 | 729 | 729 |  |  | 98 | 98
5 | ФЕРм08-02-471-04 | Заземлитель вертикальный из круглой стали диаметром: 16 мм | 10 шт | 1.4 | 595.61 | 67.77 | 41.28 | 3.27 | 834 | 95 | 58 | 5
6 | ФЕРм08-02-472-01 | Заземлитель горизонтальный из стали: круглой диаметром 12 мм | 100 м | 0.54 | 686.91 | 155.1 | 45.41 | 3.27 | 371 | 84 | 25 | 2
Монтаж КТП
7 | ФЕР01-01-036-03 | Планировка площадей бульдозерами мощностью: 132 кВт (180 л.с.) | 1000 м2 | 0.1 | 22.57 |  | 22.57 | 2.3 | 2 |  | 2
8 | ФЕР01-02-027-04 | Планировка площадей: ручным способом, группа грунтов 1 | 1000 м2 | 0.05 | 853 | 853 |  |  | 43 | 43
9 | ФЕР33-04-031-01 | Устройство фундаментов из блоков для пунктов секционирования | компл | 1 | 527.54 | 109.16 | 410.02 | 50.39 | 528 | 109 | 410 | 50
10 | ФЕР33-04-029-06 | Установка оборудования для комплектных трансформаторных подстанций киоскового типа: тупиковых подстанций с воздушными вводами | компл | 1 | 873.43 | 304.51 | 568.92 | 66.56 | 873 | 305 | 568 | 67
Итого по разделу 2 Монтаж | [8 empty] | 52226
Раздел 3. Материалы не учтенные ценником
11 | ПРАЙС | КТП 250 6/0,4 кВ с линейным вводом | шт | 1 | 1238419 |  |  |  | 1238419
12 | Прайс | Плиты перекрытия многопустотные: ПК 63.12-8(серия 1.141-1 выпуск 63) | шт | 2 | 14511.9 |  |  |  | 29024
Итого по разделу 3 Материалы не учтенные ценником | [8 empty] | 1267443
Раздел 4. Материалы
13 | ФССЦ-08.3.07.01-0041 | Прокат полосовой, горячекатаный, размер 40х4 мм | т | 0.069 | 6100 |  |  |  | 421
14 | ФССЦ-08.3.04.02-0095 | Круг стальной горячекатаный, марка стали ВСт3пс5-1, диаметр 16 мм | т | 0.067 | 5230.01 |  |  |  | 350
15 | ФССЦ-02.2.04.03-0003 | Смесь песчано-гравийная природная | м3 | 30 | 60 |  |  |  | 1800
16 | ФССЦ-21.2.01.01-0069 | Провод самонесущий изолированный СИП-4 4x70-0,6/1 | 1000 м | 0.125 | 30901.35 |  |  |  | 3863
17 | ФССЦ-21.2.01.02-0085 | Провода неизолированные для воздушных линий электропередачи из стальных оцинкованных проволок 1 группы и алюминиевых проволок марки АС, сечением 50/8 мм2 | т | 0.0195 | 31955.28 |  |  |  | 623
18 | ФССЦ-20.1.01.02-0046 | Зажим аппаратный прессуемый: А2А-50-2 | 100 шт | 0.06 | 2089 |  |  |  | 125
19 | ФССЦ-20.1.02.07-0006 | Наконечник изолированный алюминиевый с медной клеммой (СИП): CPTAU 70 | 100 шт | 0.16 | 5697 |  |  |  | 912
20 | ФССЦ-20.1.01.08-0014 | Зажим ответвительный с прокалыванием изоляции (СИП): P 645 | 100 шт | 0.16 | 3423 |  |  |  | 548
21 | ФССЦ-20.1.01.01-0003 | Зажимы анкерные РА 1500, без кронштейна | 100 шт | 0.08 | 9540 |  |  |  | 763
22 | ФССЦ-25.2.02.04-0011 | Кронштейн анкерный (СИП), марка CA 1500 | шт | 4 | 34.91 |  |  |  | 140
23 | ФССЦ-25.2.02.11-0021 | Лента крепления, ширина 20 мм, толщина 0,7 мм, длина 50 м, из нержавеющей стали (в пластмассовой коробке с кабельной бухтой) F207 (СИП) | шт | 0.16 | 943.06 |  |  |  | 151
24 | ФССЦ-25.2.02.11-0051 | Скрепа для фиксации на промежуточных опорах, размер 20 мм | 100 шт | 0.08 | 582 |  |  |  | 47
25 | ФССЦ-24.3.01.06-0002 | Трубы гофрированные ПВХ с протяжкой, номинальный внутренний диаметр 40 мм | м | 12 | 4.04 |  |  |  | 48
Итого по разделу 4 Материалы | [8 empty] | 80678
Раздел 5. Транспорт
26 | ФСЭМ-91.05.05-014 | Краны на автомобильном ходу, грузоподъемность 10 т | маш.-ч | 2 | 111.99 |  | 111.99 | 13.5 | 224 |  | 224 | 27
27 | ФСЭМ-91.13.03-031 | Автофургоны-мастерские тип Кунг | маш.-ч | 2 | 179.02 |  | 179.02 | 13.5 | 358 |  | 358 | 27
Итого по разделу 5 Транспорт | [8 empty] | 5900
Раздел 6. Погрузочно-разгрузочные работы
28 | ФССЦпг-01-01-01-016 | Погрузо-разгрузочные работы при автомобильных перевозках: Погрузка металлических конструкций массой от 1 до 3 т | 1 т груза | 6 | 10.45 |  | 10.45 |  | 63 |  | 63
29 | ФССЦпг-01-01-02-016 | Погрузо-разгрузочные работы при автомобильных перевозках: Разгрузка металлических конструкций массой от 1 до 3 т | 1 т груза | 6 | 10.45 |  | 10.45 |  | 63 |  | 63
Итого по разделу 6 Погрузочно-разгрузочные работы | [8 empty] | 1145
ИТОГИ ПО СМЕТЕ:
Итого прямые затраты по смете в базисных ценах | [8 empty] | 1281461 | 1106 | 2169 | 198
Итого прямые затраты по смете с учетом коэффициентов к итогам | [8 empty] | 1282199 | 1479 | 2534 | 253
Накладные расходы | [8 empty] | 1677
Сметная прибыль | [8 empty] | 957
Итоги по смете:
Итоги по Строительным работам
Итоги по Поз. 2-4, 7-10, 16-17, 20-26, 28-29 "Минстрой России Письмо № 51579-ДВ-09 от 31.12.2019 СМР=8,24"
Линии электропередачи:
Итого Поз. 2 Приказ от 04.09.2019 № 519/пр прил.2 табл.3 п.6 Производство ремонтно-строительных работ осуществляется внутри работающих трансформаторных и распределительных подстанций, в электропомещениях (щитовые, пультовые, подстанции, реакторные, РУ и пункты, кабельные шахты, тоннели и каналы, кабельные полуэтажи) с действующим электрооборудованием или кабельными линиями под напряжением ОЗП=1,35; ЭМ=1,35; ЗПМ=1,35; ТЗ=1,35; ТЗМ=1,35; Приказ от 04.09.2019 № 519/пр прил.2 табл.3 п.10.3 Производство ремонтно-строительных работ осуществляется в стесненных условиях застроенной части населенных пунктов: территорий общего пользования ОЗП=1,1; ЭМ=1,1; ЗПМ=1,1; ТЗ=1,1; ТЗМ=1,1; Приказ от 04.09.2019 № 519/пр табл.3 п.4 Демонтаж оборудования, не пригодного для дальнейшего использования (предназначено в лом), без разборки и резки ОЗП=0,3; ЭМ=0,3; ЗПМ=0,3; МАТ=0; ТЗ=0,3; ТЗМ=0,3 | [8 empty] | 117 | 41 | 76 | 9
Итого Поз. 9-10 Приказ от 04.09.2019 № 519/пр прил.2 табл.3 п.6 Производство ремонтно-строительных работ осуществляется внутри работающих трансформаторных и распределительных подстанций, в электропомещениях (щитовые, пультовые, подстанции, реакторные, РУ и пункты, кабельные шахты, тоннели и каналы, кабельные полуэтажи) с действующим электрооборудованием или кабельными линиями под напряжением ОЗП=1,35; ЭМ=1,35; ЗПМ=1,35; ТЗ=1,35; ТЗМ=1,35; Приказ от 04.09.2019 № 519/пр прил.2 табл.3 п.10.3 Производство ремонтно-строительных работ осуществляется в стесненных условиях застроенной части населенных пунктов: территорий общего пользования ОЗП=1,1; ЭМ=1,1; ЗПМ=1,1; ТЗ=1,1; ТЗМ=1,1 | [8 empty] | 2076 | 615 | 1452 | 174
Итого Поз. 17, 23-24 Приказ от 04.09.2019 № 519/пр прил.2 табл.3 п.10.3 Производство ремонтно-строительных работ осуществляется в стесненных условиях застроенной части населенных пунктов: территорий общего пользования ОЗП=1,1; ЭМ=1,1; ЗПМ=1,1; ТЗ=1,1; ТЗМ=1,1 | [8 empty] | 821
Итого | [8 empty] | 3014 | 656 | 1528 | 183
Накладные расходы 105% ФОТ (от 839) | [8 empty] | 881
Сметная прибыль 60% ФОТ (от 839) | [8 empty] | 503
Итого c накладными и см. прибылью | [8 empty] | 4398
Земляные работы, выполняемые ручным способом:
Итого Поз. 3-4 | [8 empty] | 312 | 312
Всего с учетом "Приказ от 04.09.2019 № 519/пр прил.2 табл.3 п.6 Производство ремонтно-строительных работ осуществляется внутри работающих трансформаторных и распределительных подстанций, в электропомещениях (щитовые, пультовые, подстанции, реакторные, РУ и пункты, кабельные шахты, тоннели и каналы, кабельные полуэтажи) с действующим электрооборудованием или кабельными линиями под напряжением ОЗП=1,35; ЭМ=1,35; ЗПМ=1,35; ТЗ=1,35; ТЗМ=1,35" | [8 empty] | 421 | 421
Всего с учетом "Приказ от 04.09.2019 № 519/пр прил.2 табл.3 п.10.3 Производство ремонтно-строительных работ осуществляется в стесненных условиях застроенной части населенных пунктов: территорий общего пользования ОЗП=1,1; ЭМ=1,1; ЗПМ=1,1; ТЗ=1,1; ТЗМ=1,1" | [8 empty] | 463 | 463
Накладные расходы 80% ФОТ (от 463) | [8 empty] | 370
Сметная прибыль 45% ФОТ (от 463) | [8 empty] | 208
Итого c накладными и см. прибылью | [8 empty] | 1041
Земляные работы, выполняемые механизированным способом:
Итого Поз. 7 | [8 empty] | 2 |  | 2
Всего с учетом "Приказ от 04.09.2019 № 519/пр прил.2 табл.3 п.6 Производство ремонтно-строительных работ осуществляется внутри работающих трансформаторных и распределительных подстанций, в электропомещениях (щитовые, пультовые, подстанции, реакторные, РУ и пункты, кабельные шахты, тоннели и каналы, кабельные полуэтажи) с действующим электрооборудованием или кабельными линиями под напряжением ОЗП=1,35; ЭМ=1,35; ЗПМ=1,35; ТЗ=1,35; ТЗМ=1,35" | [8 empty] | 3 |  | 3
Всего с учетом "Приказ от 04.09.2019 № 519/пр прил.2 табл.3 п.10.3 Производство ремонтно-строительных работ осуществляется в стесненных условиях застроенной части населенных пунктов: территорий общего пользования ОЗП=1,1; ЭМ=1,1; ЗПМ=1,1; ТЗ=1,1; ТЗМ=1,1" | [8 empty] | 3 |  | 3
Накладные расходы 95% ФОТ (от 0)
Сметная прибыль 50% ФОТ (от 0)
Итого c накладными и см. прибылью | [8 empty] | 3
Земляные работы, выполняемые по другим видам работ (подготовительным, сопутствующим, укрепительным):
Итого Поз. 8 | [8 empty] | 43 | 43
Всего с учетом "Приказ от 04.09.2019 № 519/пр прил.2 табл.3 п.6 Производство ремонтно-строительных работ осуществляется внутри работающих трансформаторных и распределительных подстанций, в электропомещениях (щитовые, пультовые, подстанции, реакторные, РУ и пункты, кабельные шахты, тоннели и каналы, кабельные полуэтажи) с действующим электрооборудованием или кабельными линиями под напряжением ОЗП=1,35; ЭМ=1,35; ЗПМ=1,35; ТЗ=1,35; ТЗМ=1,35" | [8 empty] | 58 | 58
Всего с учетом "Приказ от 04.09.2019 № 519/пр прил.2 табл.3 п.10.3 Производство ремонтно-строительных работ осуществляется в стесненных условиях застроенной части населенных пунктов: территорий общего пользования ОЗП=1,1; ЭМ=1,1; ЗПМ=1,1; ТЗ=1,1; ТЗМ=1,1" | [8 empty] | 64 | 64
Накладные расходы 80% ФОТ (от 64) | [8 empty] | 51
Сметная прибыль 45% ФОТ (от 64) | [8 empty] | 29
Итого c накладными и см. прибылью | [8 empty] | 144
Материалы:
Итого Поз. 16, 20-22, 25 | [8 empty] | 5362
Всего с учетом "Приказ от 04.09.2019 № 519/пр прил.2 табл.3 п.10.3 Производство ремонтно-строительных работ осуществляется в стесненных условиях застроенной части населенных пунктов: территорий общего пользования ОЗП=1,1; ЭМ=1,1; ЗПМ=1,1; ТЗ=1,1; ТЗМ=1,1" | [8 empty] | 5362
Машины:
Итого Поз. 26 | [8 empty] | 224 |  | 224 | 27
Всего с учетом "Приказ от 04.09.2019 № 519/пр прил.2 табл.3 п.10.3 Производство ремонтно-строительных работ осуществляется в стесненных условиях застроенной части населенных пунктов: территорий общего пользования ОЗП=1,1; ЭМ=1,1; ЗПМ=1,1; ТЗ=1,1; ТЗМ=1,1" | [8 empty] | 246 |  | 246 | 30
Погрузо-разгрузочные работы:
Итого Поз. 28-29 | [8 empty] | 126 |  | 126
Всего с учетом "Приказ от 04.09.2019 № 519/пр прил.2 табл.3 п.10.3 Производство ремонтно-строительных работ осуществляется в стесненных условиях застроенной части населенных пунктов: территорий общего пользования ОЗП=1,1; ЭМ=1,1; ЗПМ=1,1; ТЗ=1,1; ТЗМ=1,1" | [8 empty] | 139 |  | 139
Итого | [8 empty] | 11333
Всего с учетом "Минстрой России Письмо № 51579-ДВ-09 от 31.12.2019 СМР=8,24" | [8 empty] | 93384
Итоги по Поз. 11 "материалы не учтенные ценником "
Материалы:
Итого Поз. 11 | [8 empty] | 1238419
Всего с учетом "Приказ от 04.09.2019 № 519/пр прил.2 табл.3 п.10.3 Производство ремонтно-строительных работ осуществляется в стесненных условиях застроенной части населенных пунктов: территорий общего пользования ОЗП=1,1; ЭМ=1,1; ЗПМ=1,1; ТЗ=1,1; ТЗМ=1,1" | [8 empty] | 1238419
Итого | [8 empty] | 1238419
Всего с учетом "материалы не учтенные ценником " | [8 empty] | 1238419
Итого | [8 empty] | 1331803
Итоги по Монтажным работам
Электромонтажные работы на других объектах:
Итого Поз. 5-6 | [8 empty] | 1205 | 179 | 83 | 7
Всего с учетом "Приказ от 04.09.2019 № 519/пр прил.2 табл.3 п.6 Производство ремонтно-строительных работ осуществляется внутри работающих трансформаторных и распределительных подстанций, в электропомещениях (щитовые, пультовые, подстанции, реакторные, РУ и пункты, кабельные шахты, тоннели и каналы, кабельные полуэтажи) с действующим электрооборудованием или кабельными линиями под напряжением ОЗП=1,35; ЭМ=1,35; ЗПМ=1,35; ТЗ=1,35; ТЗМ=1,35" | [8 empty] | 1297 | 242 | 112 | 9
Всего с учетом "Приказ от 04.09.2019 № 519/пр прил.2 табл.3 п.10.3 Производство ремонтно-строительных работ осуществляется в стесненных условиях застроенной части населенных пунктов: территорий общего пользования ОЗП=1,1; ЭМ=1,1; ЗПМ=1,1; ТЗ=1,1; ТЗМ=1,1" | [8 empty] | 1332 | 266 | 123 | 10
Накладные расходы 95% ФОТ (от 276) | [8 empty] | 262
Сметная прибыль 65% ФОТ (от 276) | [8 empty] | 179
Итого c накладными и см. прибылью | [8 empty] | 1773
Итого | [8 empty] | 1773
Всего с учетом "Минстрой России Письмо № 51579-ДВ-09 от 31.12.2019 СМР=8,24" | [8 empty] | 14610
Итоги по Прочим затратам
Итоги по Поз. 1, 13-15, 18-19, 27 "Минстрой России Письмо № 51579-ДВ-09 от 31.12.2019 СМР=8,24"
Ремонт силовых трансформаторов, шунтирующих реакторов, измерительных трансформаторов (ВЕПР):
Итого Поз. 1 | [8 empty] | 294 | 67 | 227
Всего с учетом "Приказ от 04.09.2019 № 519/пр прил.2 табл.3 п.6 Производство ремонтно-строительных работ осуществляется внутри работающих трансформаторных и распределительных подстанций, в электропомещениях (щитовые, пультовые, подстанции, реакторные, РУ и пункты, кабельные шахты, тоннели и каналы, кабельные полуэтажи) с действующим электрооборудованием или кабельными линиями под напряжением ОЗП=1,35; ЭМ=1,35; ЗПМ=1,35; ТЗ=1,35; ТЗМ=1,35" | [8 empty] | 396 | 90 | 306
Всего с учетом "Приказ от 04.09.2019 № 519/пр прил.2 табл.3 п.10.3 Производство ремонтно-строительных работ осуществляется в стесненных условиях застроенной части населенных пунктов: территорий общего пользования ОЗП=1,1; ЭМ=1,1; ЗПМ=1,1; ТЗ=1,1; ТЗМ=1,1" | [8 empty] | 436 | 99 | 337
Всего с учетом "Приказ от 04.09.2019 № 519/пр табл.3 п.4 Демонтаж оборудования, не пригодного для дальнейшего использования (предназначено в лом), без разборки и резки ОЗП=0,3; ЭМ=0,3; ЗПМ=0,3; МАТ=0; ТЗ=0,3; ТЗМ=0,3" | [8 empty] | 131 | 30 | 101
Накладные расходы 182% ФОТ (от 30) | [8 empty] | 55
Сметная прибыль 65% ФОТ (от 30) | [8 empty] | 20
Итого c накладными и см. прибылью | [8 empty] | 206
Ремонт и тех.обслуживание распределительных сетей (ВУЕР):
Итого Поз. 13-15, 18-19, 27 | [8 empty] | 3966 |  | 358 | 27
Всего с учетом "Приказ от 04.09.2019 № 519/пр прил.2 табл.3 п.10.3 Производство ремонтно-строительных работ осуществляется в стесненных условиях застроенной части населенных пунктов: территорий общего пользования ОЗП=1,1; ЭМ=1,1; ЗПМ=1,1; ТЗ=1,1; ТЗМ=1,1" | [8 empty] | 4002 |  | 394 | 30
Накладные расходы 192% ФОТ (от 30) | [8 empty] | 58
Сметная прибыль 60% ФОТ (от 30) | [8 empty] | 18
Итого c накладными и см. прибылью | [8 empty] | 4078
Итого | [8 empty] | 4284
Всего с учетом "Минстрой России Письмо № 51579-ДВ-09 от 31.12.2019 СМР=8,24" | [8 empty] | 35300
Итоги по Поз. 12 "материалы не учтенные ценником "
Ремонт и тех.обслуживание распределительных сетей (ВУЕР):
Итого Поз. 12 | [8 empty] | 29024
Всего с учетом "Приказ от 04.09.2019 № 519/пр прил.2 табл.3 п.10.3 Производство ремонтно-строительных работ осуществляется в стесненных условиях застроенной части населенных пунктов: территорий общего пользования ОЗП=1,1; ЭМ=1,1; ЗПМ=1,1; ТЗ=1,1; ТЗМ=1,1" | [8 empty] | 29024
Накладные расходы 192% ФОТ (от 0)
Сметная прибыль 60% ФОТ (от 0)
Итого c накладными и см. прибылью | [8 empty] | 29024
Итого | [8 empty] | 29024
Всего с учетом "материалы не учтенные ценником " | [8 empty] | 29024
Итого | [8 empty] | 64324
Итого | [8 empty] | 1410737
Справочно, в базисных ценах:
Материалы | [8 empty] | 1278186
Машины и механизмы | [8 empty] | 2534
ФОТ | [8 empty] | 1732
Накладные расходы | [8 empty] | 1677
Сметная прибыль | [8 empty] | 957
НДС 20% | [8 empty] | 282147.4
ВСЕГО по смете | [8 empty] | 1692884.4