## ЛСР 13 граф
ЛОКАЛЬНЫЙ СМЕТНЫЙ РАСЧЕТ № 2
(локальная смета)
| на | СКТП 139 с ТМ 100/6/0.4 инв. № EO0006468
(наименование работ и затрат, наименование объекта)
Основание:
|  | Сметная стоимость _______________________________________________________________________________________________ |  | ___________________________1693,066 |  | тыс. руб.
|  | строительных работ _______________________________________________________________________________________________ |  | _______________________________________________________________________________________________1343,301 |  | тыс. руб.
|  | монтажных работ _______________________________________________________________________________________________ |  | _______________________________________________________________________________________________2,488 |  | тыс. руб.
|  | прочих _______________________________________________________________________________________________ |  | _______________________________________________________________________________________________65,099 |  | тыс. руб.
|  | Средства на оплату труда _______________________________________________________________________________________________ |  | ___________________________0,682 |  | тыс. руб.
|  | Сметная трудоемкость _______________________________________________________________________________________________ |  | _______________________________________________________________________________________________164,31 |  | чел.час
Составлен(а) в текущих (прогнозных) ценах по состоянию на _2 кв. 2020 г_____________
№ пп | Обоснование | Наименование | Ед. изм. | Кол. | Стоимость единицы, руб. |  |  |  | Общая стоимость, руб.
[5 empty] | Всего | В том числе |  |  | Всего | В том числе
[6 empty] | Осн.З/п | Эк.Маш. | З/пМех |  | Осн.З/п | Эк.Маш. | З/пМех
1 | 2 | 3 | 4 | 5 | 6 | 7 | 8 | 9 | 10 | 11 | 12 | 13
Раздел 1. Демонтаж
1 | ВУЕР_ТР-1-1-2 | Замена силового масляного трансформатора 6-10 кВ 250 кВ·А | 1 трансформатор | 1 | 294.42 | 67.4 | 227.02 |  | 294 | 67 | 227
2 | ФЕР33-04-029-06 Демонтаж | Установка оборудования для комплектных трансформаторных подстанций киоскового типа: тупиковых подстанций с воздушными вводами | компл | 1 | 262.03 | 91.35 | 170.68 | 19.97 | 262 | 91 | 171 | 20
3 | ВУЕР_РС-4-22 Демонтаж | Установка линейного разъединителя на железобетонной промежуточной опоре ВЛ | 1 разъединитель | 1 | 134.57 | 24.73 | 109.84 |  | 135 | 25 | 110
Итого по разделу 1 Демонтаж | [8 empty] | 4071
Раздел 2. Монтаж
Заземление
4 | ФЕР01-02-055-02 | Разработка грунта вручную с креплениями в траншеях шириной до 2 м, глубиной: до 2 м, группа грунтов 2 | 100 м3 | 0.135 | 1583.82 | 1583.82 |  |  | 214 | 214
5 | ФЕР01-02-061-02 | Засыпка вручную траншей, пазух котлованов и ям, группа грунтов: 2 | 100 м3 | 0.135 | 729 | 729 |  |  | 98 | 98
6 | ФЕРм08-02-471-04 | Заземлитель вертикальный из круглой стали диаметром: 16 мм | 10 шт | 1.4 | 595.61 | 67.77 | 41.28 | 3.27 | 834 | 95 | 58 | 5
7 | ФЕРм08-02-472-01 | Заземлитель горизонтальный из стали: круглой диаметром 12 мм | 100 м | 0.54 | 686.91 | 155.1 | 45.41 | 3.27 | 371 | 84 | 25 | 2
Монтаж КТП
8 | ФЕР01-01-036-03 | Планировка площадей бульдозерами мощностью: 132 кВт (180 л.с.) | 1000 м2 | 0.1 | 22.57 |  | 22.57 | 2.3 | 2 |  | 2
9 | ФЕР01-02-027-04 | Планировка площадей: ручным способом, группа грунтов 1 | 1000 м2 | 0.05 | 853 | 853 |  |  | 43 | 43
10 | ФЕР33-04-031-01 | Устройство фундаментов из блоков для пунктов секционирования | компл | 1 | 527.54 | 109.16 | 410.02 | 50.39 | 528 | 109 | 410 | 50
11 | ФЕР33-04-029-06 | Установка оборудования для комплектных трансформаторных подстанций киоскового типа: тупиковых подстанций с воздушными вводами | компл | 1 | 873.43 | 304.51 | 568.92 | 66.56 | 873 | 305 | 568 | 67
Монтаж опоры 8-00/78А
12 | ФЕР33-04-009-02 | Подвеска проводов ВЛ 6-10 кВ в ненаселенной местности сечением: свыше 35 мм2 с помощью механизмов, (3 провода) при 10 опорах на км линии | км | 0.015 | 1619.44 | 405.97 | 1152.08 | 179.72 | 24 | 6 | 17 | 3
13 | ФЕР33-04-003-02 | Установка железобетонных опор ВЛ 0,38; 6-10 кВ с траверсами без приставок: одностоечных с одним подкосом | шт | 1 | 309.86 | 52.98 | 247.94 | 23.2 | 310 | 53 | 248 | 23
14 | ВУЕР_РС-1-84 | Устройство повторного заземления опоры ВЛ | 1 заземление | 1 | 229.67 | 34.4 | 161.1 |  | 230 | 34 | 161
15 | ФЕРм08-02-472-01 | Заземлитель горизонтальный из стали: круглой диаметром 12 мм | 100 м | 0.005 | 686.91 | 155.1 | 45.41 | 3.27 | 3 | 1
16 | ФЕР01-02-055-01 | Разработка грунта вручную с креплениями в траншеях шириной до 2 м, глубиной: до 2 м, группа грунтов 1 | 100 м3 | 0.00075 | 1047.5 | 1047.5 |  |  | 1 | 1
17 | ФЕР01-02-061-01 | Засыпка вручную траншей, пазух котлованов и ям, группа грунтов: 1 | 100 м3 | 0.00075 | 663.75 | 663.75
Итого по разделу 2 Монтаж | [8 empty] | 16093
Раздел 3. Материалы не учтенные ценником
18 | ПРАЙС | КТП 250 6/0,4 кВ с линейным вводом | шт | 1 | 1238419 |  |  |  | 1238419
19 | Прайс | Плиты перекрытия многопустотные: ПК 63.12-8(серия 1.141-1 выпуск 63) | шт | 2 | 14511.9 |  |  |  | 29024
20 | прайс-лист | Изолятор ПС-70 | шт. | 6 | 900 |  |  |  | 5400
21 | прайс-лист | Зажим НКК(НБ) | шт. | 3 | 300 |  |  |  | 900
22 | прайс-лист | Изолятор штыревой | шт. | 7 | 600 |  |  |  | 4200
23 | прайс-лист | колпачок К-7 | шт. | 7 | 25 |  |  |  | 175
24 | прайс-лист | Траверса ТМ-6 | шт. | 1 | 2300 |  |  |  | 2300
25 | прайс-лист | Оголовок ОГ-13 | шт. | 1 | 800 |  |  |  | 800
26 | прайс-лист | хомут Х1-Х4 | шт. | 2 | 250 |  |  |  | 500
27 | прайс-лист | Заземляющий проводник ЗП-1 | шт. | 1 | 150 |  |  |  | 150
28 | прайс-лист | Разъединитель РЛНД-2-10/400 Н УХЛ1 с приводом ПРНЗ-10 У1 | шт. | 1 | 14000 |  |  |  | 14000
29 | прайс-лист | Кронштейн установки ЛР тип М-3 с хомутами Х1 | шт. | 1 | 2850 |  |  |  | 2850
30 | прайс-лист | Кронштейн установки привода ЛР тип РА-2 с хомутами Х8 | шт. | 1 | 700 |  |  |  | 700
31 | прайс-лист | хомут Х8 | шт. | 1 | 200 |  |  |  | 200
32 | прайс-лист | Кронштейн тип РА-4 с хомутом Х1 | шт. | 1 | 300 |  |  |  | 300
33 | прайс-лист | Кронштейн тип РА-3 | шт. | 3 | 300 |  |  |  | 900
Итого по разделу 3 Материалы не учтенные ценником | [8 empty] | 1300818
Раздел 4. Материалы
34 | ФССЦ-08.3.07.01-0041 | Прокат полосовой, горячекатаный, размер 40х4 мм | т | 0.069 | 6100 |  |  |  | 421
35 | ФССЦ-08.3.04.02-0095 | Круг стальной горячекатаный, марка стали ВСт3пс5-1, диаметр 16 мм | т | 0.067 | 5230.01 |  |  |  | 350
36 | ФССЦ-02.2.04.03-0003 | Смесь песчано-гравийная природная | м3 | 30 | 60 |  |  |  | 1800
37 | ФССЦ-21.2.01.01-0068 | Провод самонесущий изолированный СИП-4 4x50-0,6/1 | 1000 м | 0.05 | 22999.18 |  |  |  | 1150
38 | ФССЦ-21.2.01.02-0085 | Провода неизолированные для воздушных линий электропередачи из стальных оцинкованных проволок 1 группы и алюминиевых проволок марки АС, сечением 50/8 мм2 | т | 0.0195 | 31955.28 |  |  |  | 623
39 | ФССЦ-20.1.01.02-0046 | Зажим аппаратный прессуемый: А2А-50-2 | 100 шт | 0.09 | 2089 |  |  |  | 188
40 | ФССЦ-20.1.02.07-0004 | Наконечник изолированный алюминиевый, с медной клеммой типа CPTAU 50 | 100 шт | 0.08 | 8080 |  |  |  | 646
41 | ФССЦ-20.1.01.08-0014 | Зажим ответвительный с прокалыванием изоляции (СИП): P 645 | 100 шт | 0.08 | 3423 |  |  |  | 274
42 | ФССЦ-20.1.01.01-0003 | Зажимы анкерные РА 1500, без кронштейна | 100 шт | 0.04 | 9540 |  |  |  | 382
43 | ФССЦ-25.2.02.04-0011 | Кронштейн анкерный (СИП), марка CA 1500 | шт | 2 | 34.91 |  |  |  | 70
44 | ФССЦ-25.2.02.11-0021 | Лента крепления, ширина 20 мм, толщина 0,7 мм, длина 50 м, из нержавеющей стали (в пластмассовой коробке с кабельной бухтой) F207 (СИП) | шт | 0.08 | 943.06 |  |  |  | 75
45 | ФССЦ-25.2.02.11-0051 | Скрепа для фиксации на промежуточных опорах, размер 20 мм | 100 шт | 0.04 | 582 |  |  |  | 23
46 | ФССЦ-24.3.01.06-0002 | Трубы гофрированные ПВХ с протяжкой, номинальный внутренний диаметр 40 мм | м | 6 | 4.04 |  |  |  | 24
47 | ФССЦ-20.1.02.22-0024 | Ушко: У-7-16 | шт | 3 | 106.08 |  |  |  | 318
48 | ФССЦ-05.1.02.07-0069 | Стойка опоры СВ 105-5, бетон B30, объем 0,47 м3, расход арматуры 92,0 кг | шт | 2 | 1672.09 |  |  |  | 3344
49 | ФССЦ-20.1.02.21-0064 | Узел крепления УК-У-01 | шт | 1 | 77.88 |  |  |  | 78
50 | ФССЦ-20.1.01.11-0001 | Зажим плашечный | шт | 4 | 13.75 |  |  |  | 55
51 | ФССЦ-08.3.04.02-0095 | Круг стальной горячекатаный, марка стали ВСт3пс5-1, диаметр 16 мм | т | 0.005 | 5230.01 |  |  |  | 26
52 | ФССЦ-08.3.04.02-0093 | Круг стальной горячекатаный, марка стали ВСт3пс5-1, диаметр 12 мм | т | 0.0005 | 5230.01 |  |  |  | 3
53 | ФССЦ-08.3.04.02-0092 | Круг стальной горячекатаный, марка стали ВСт3пс5-1, диаметр 10 мм | т | 0.005 | 5230.01 |  |  |  | 26
54 | ФССЦ-08.3.04.02-0092 | Круг стальной горячекатаный, марка стали ВСт3пс5-1, диаметр 10 мм | т | 0.005 | 5230.01 |  |  |  | 26
55 | ФССЦ-20.1.02.23-0091 | Плакат по ТБ | 100 шт | 0.01 | 4000 |  |  |  | 40
56 | ФССЦ-25.2.02.11-0021 | Лента крепления, ширина 20 мм, толщина 0,7 мм, длина 50 м, из нержавеющей стали (в пластмассовой коробке с кабельной бухтой) F207 (СИП) | шт | 0.04 | 943.06 |  |  |  | 38
57 | ФССЦ-25.2.02.11-0051 | Скрепа для фиксации на промежуточных опорах, размер 20 мм | 100 шт | 0.02 | 582 |  |  |  | 12
Итого по разделу 4 Материалы | [8 empty] | 82333
Раздел 5. Транспорт
58 | ФСЭМ-91.05.05-014 | Краны на автомобильном ходу, грузоподъемность 10 т | маш.-ч | 2 | 111.99 |  | 111.99 | 13.5 | 224 |  | 224 | 27
59 | ФСЭМ-91.13.03-031 | Автофургоны-мастерские тип Кунг | маш.-ч | 2 | 179.02 |  | 179.02 | 13.5 | 358 |  | 358 | 27
Итого по разделу 5 Транспорт | [8 empty] | 5900
Раздел 6. Погрузочно-разгрузочные работы
60 | ФССЦпг-01-01-01-016 | Погрузо-разгрузочные работы при автомобильных перевозках: Погрузка металлических конструкций массой от 1 до 3 т | 1 т груза | 9 | 10.45 |  | 10.45 |  | 94 |  | 94
61 | ФССЦпг-01-01-02-016 | Погрузо-разгрузочные работы при автомобильных перевозках: Разгрузка металлических конструкций массой от 1 до 3 т | 1 т груза | 9 | 10.45 |  | 10.45 |  | 94 |  | 94
Итого по разделу 6 Погрузочно-разгрузочные работы | [8 empty] | 1706
ИТОГИ ПО СМЕТЕ:
Итого прямые затраты по смете в базисных ценах | [8 empty] | 1315802 | 1226 | 2767 | 224
Итого прямые затраты по смете с учетом коэффициентов к итогам | [8 empty] | 1313093 | 546 | 1737 | 136
Накладные расходы | [8 empty] | 709
Сметная прибыль | [8 empty] | 374
Итоги по смете:
Итоги по Строительным работам
Итоги по Поз. 2, 4-5, 8-13, 16-17, 37-38, 41-49, 55-58, 60-61 "Минстрой России Письмо № 51579-ДВ-09 от 31.12.2019 СМР=8,24"
Линии электропередачи:
Итого Поз. 2, 10-13 Приказ от 04.09.2019 № 519/пр прил.2 табл.3 п.6 Производство ремонтно-строительных работ осуществляется внутри работающих трансформаторных и распределительных подстанций, в электропомещениях (щитовые, пультовые, подстанции, реакторные, РУ и пункты, кабельные шахты, тоннели и каналы, кабельные полуэтажи) с действующим электрооборудованием или кабельными линиями под напряжением ОЗП=1,35; ЭМ=1,35; ЗПМ=1,35; ТЗ=1,35; ТЗМ=1,35; Приказ от 04.09.2019 № 519/пр прил.2 табл.3 п.10.3 Производство ремонтно-строительных работ осуществляется в стесненных условиях застроенной части населенных пунктов: территорий общего пользования ОЗП=1,1; ЭМ=1,1; ЗПМ=1,1; ТЗ=1,1; ТЗМ=1,1; Приказ от 04.09.2019 № 519/пр табл.3 п.4 Демонтаж оборудования, не пригодного для дальнейшего использования (предназначено в лом), без разборки и резки ОЗП=0,3; ЭМ=0,3; ЗПМ=0,3; МАТ=0; ТЗ=0,3; ТЗМ=0,3 | [8 empty] | 881 | 251 | 630 | 73
Итого Поз. 38, 44-45, 49, 56-57 Приказ от 04.09.2019 № 519/пр прил.2 табл.3 п.10.3 Производство ремонтно-строительных работ осуществляется в стесненных условиях застроенной части населенных пунктов: территорий общего пользования ОЗП=1,1; ЭМ=1,1; ЗПМ=1,1; ТЗ=1,1; ТЗМ=1,1 | [8 empty] | 849
Итого | [8 empty] | 1730 | 251 | 630 | 73
Накладные расходы 105% ФОТ (от 324) | [8 empty] | 340
Сметная прибыль 60% ФОТ (от 324) | [8 empty] | 194
Итого c накладными и см. прибылью | [8 empty] | 2264
Земляные работы, выполняемые ручным способом:
Итого Поз. 4-5, 16-17 | [8 empty] | 313 | 313
Всего с учетом "Приказ от 04.09.2019 № 519/пр прил.2 табл.3 п.6 Производство ремонтно-строительных работ осуществляется внутри работающих трансформаторных и распределительных подстанций, в электропомещениях (щитовые, пультовые, подстанции, реакторные, РУ и пункты, кабельные шахты, тоннели и каналы, кабельные полуэтажи) с действующим электрооборудованием или кабельными линиями под напряжением ОЗП=1,35; ЭМ=1,35; ЗПМ=1,35; ТЗ=1,35; ТЗМ=1,35" | [8 empty] | 423 | 423
Всего с учетом "Приказ от 04.09.2019 № 519/пр прил.2 табл.3 п.10.3 Производство ремонтно-строительных работ осуществляется в стесненных условиях застроенной части населенных пунктов: территорий общего пользования ОЗП=1,1; ЭМ=1,1; ЗПМ=1,1; ТЗ=1,1; ТЗМ=1,1" | [8 empty] | 465 | 465
Всего с учетом "Приказ от 04.09.2019 № 519/пр табл.3 п.4 Демонтаж оборудования, не пригодного для дальнейшего использования (предназначено в лом), без разборки и резки ОЗП=0,3; ЭМ=0,3; ЗПМ=0,3; МАТ=0; ТЗ=0,3; ТЗМ=0,3" | [8 empty] | 140 | 140
Накладные расходы 80% ФОТ (от 140) | [8 empty] | 112
Сметная прибыль 45% ФОТ (от 140) | [8 empty] | 63
Итого c накладными и см. прибылью | [8 empty] | 315
Земляные работы, выполняемые механизированным способом:
Итого Поз. 8 | [8 empty] | 2 |  | 2
Всего с учетом "Приказ от 04.09.2019 № 519/пр прил.2 табл.3 п.6 Производство ремонтно-строительных работ осуществляется внутри работающих трансформаторных и распределительных подстанций, в электропомещениях (щитовые, пультовые, подстанции, реакторные, РУ и пункты, кабельные шахты, тоннели и каналы, кабельные полуэтажи) с действующим электрооборудованием или кабельными линиями под напряжением ОЗП=1,35; ЭМ=1,35; ЗПМ=1,35; ТЗ=1,35; ТЗМ=1,35" | [8 empty] | 3 |  | 3
Всего с учетом "Приказ от 04.09.2019 № 519/пр прил.2 табл.3 п.10.3 Производство ремонтно-строительных работ осуществляется в стесненных условиях застроенной части населенных пунктов: территорий общего пользования ОЗП=1,1; ЭМ=1,1; ЗПМ=1,1; ТЗ=1,1; ТЗМ=1,1" | [8 empty] | 3 |  | 3
Всего с учетом "Приказ от 04.09.2019 № 519/пр табл.3 п.4 Демонтаж оборудования, не пригодного для дальнейшего использования (предназначено в лом), без разборки и резки ОЗП=0,3; ЭМ=0,3; ЗПМ=0,3; МАТ=0; ТЗ=0,3; ТЗМ=0,3" | [8 empty] | 1 |  | 1
Накладные расходы 95% ФОТ (от 0)
Сметная прибыль 50% ФОТ (от 0)
Итого c накладными и см. прибылью | [8 empty] | 1
Земляные работы, выполняемые по другим видам работ (подготовительным, сопутствующим, укрепительным):
Итого Поз. 9 | [8 empty] | 43 | 43
Всего с учетом "Приказ от 04.09.2019 № 519/пр прил.2 табл.3 п.6 Производство ремонтно-строительных работ осуществляется внутри работающих трансформаторных и распределительных подстанций, в электропомещениях (щитовые, пультовые, подстанции, реакторные, РУ и пункты, кабельные шахты, тоннели и каналы, кабельные полуэтажи) с действующим электрооборудованием или кабельными линиями под напряжением ОЗП=1,35; ЭМ=1,35; ЗПМ=1,35; ТЗ=1,35; ТЗМ=1,35" | [8 empty] | 58 | 58
Всего с учетом "Приказ от 04.09.2019 № 519/пр прил.2 табл.3 п.10.3 Производство ремонтно-строительных работ осуществляется в стесненных условиях застроенной части населенных пунктов: территорий общего пользования ОЗП=1,1; ЭМ=1,1; ЗПМ=1,1; ТЗ=1,1; ТЗМ=1,1" | [8 empty] | 64 | 64
Всего с учетом "Приказ от 04.09.2019 № 519/пр табл.3 п.4 Демонтаж оборудования, не пригодного для дальнейшего использования (предназначено в лом), без разборки и резки ОЗП=0,3; ЭМ=0,3; ЗПМ=0,3; МАТ=0; ТЗ=0,3; ТЗМ=0,3" | [8 empty] | 19 | 19
Накладные расходы 80% ФОТ (от 19) | [8 empty] | 15
Сметная прибыль 45% ФОТ (от 19) | [8 empty] | 9
Итого c накладными и см. прибылью | [8 empty] | 43
Материалы:
Итого Поз. 37, 41-43, 46-48, 55 | [8 empty] | 5602
Всего с учетом "Приказ от 04.09.2019 № 519/пр прил.2 табл.3 п.10.3 Производство ремонтно-строительных работ осуществляется в стесненных условиях застроенной части населенных пунктов: территорий общего пользования ОЗП=1,1; ЭМ=1,1; ЗПМ=1,1; ТЗ=1,1; ТЗМ=1,1" | [8 empty] | 5602
Машины:
Итого Поз. 58 | [8 empty] | 224 |  | 224 | 27
Всего с учетом "Приказ от 04.09.2019 № 519/пр прил.2 табл.3 п.10.3 Производство ремонтно-строительных работ осуществляется в стесненных условиях застроенной части населенных пунктов: территорий общего пользования ОЗП=1,1; ЭМ=1,1; ЗПМ=1,1; ТЗ=1,1; ТЗМ=1,1" | [8 empty] | 246 |  | 246 | 30
Погрузо-разгрузочные работы:
Итого Поз. 60-61 | [8 empty] | 188 |  | 188
Всего с учетом "Приказ от 04.09.2019 № 519/пр прил.2 табл.3 п.10.3 Производство ремонтно-строительных работ осуществляется в стесненных условиях застроенной части населенных пунктов: территорий общего пользования ОЗП=1,1; ЭМ=1,1; ЗПМ=1,1; ТЗ=1,1; ТЗМ=1,1" | [8 empty] | 207 |  | 207
Итого | [8 empty] | 8678
Всего с учетом "Минстрой России Письмо № 51579-ДВ-09 от 31.12.2019 СМР=8,24" | [8 empty] | 71507
Итоги по Поз. 18, 20-33 "материалы не учтенные ценником "
Материалы:
Итого Поз. 18, 20-33 | [8 empty] | 1271794
Всего с учетом "Приказ от 04.09.2019 № 519/пр прил.2 табл.3 п.10.3 Производство ремонтно-строительных работ осуществляется в стесненных условиях застроенной части населенных пунктов: территорий общего пользования ОЗП=1,1; ЭМ=1,1; ЗПМ=1,1; ТЗ=1,1; ТЗМ=1,1" | [8 empty] | 1271794
Итого | [8 empty] | 1271794
Всего с учетом "материалы не учтенные ценником " | [8 empty] | 1271794
Итого | [8 empty] | 1343301
Итоги по Монтажным работам
Электромонтажные работы на других объектах:
Итого Поз. 6-7, 15 Приказ от 04.09.2019 № 519/пр прил.2 табл.3 п.6 Производство ремонтно-строительных работ осуществляется внутри работающих трансформаторных и распределительных подстанций, в электропомещениях (щитовые, пультовые, подстанции, реакторные, РУ и пункты, кабельные шахты, тоннели и каналы, кабельные полуэтажи) с действующим электрооборудованием или кабельными линиями под напряжением ОЗП=1,35; ЭМ=1,35; ЗПМ=1,35; ТЗ=1,35; ТЗМ=1,35; Приказ от 04.09.2019 № 519/пр прил.2 табл.3 п.10.3 Производство ремонтно-строительных работ осуществляется в стесненных условиях застроенной части населенных пунктов: территорий общего пользования ОЗП=1,1; ЭМ=1,1; ЗПМ=1,1; ТЗ=1,1; ТЗМ=1,1; Приказ от 04.09.2019 № 519/пр табл.3 п.4 Демонтаж оборудования, не пригодного для дальнейшего использования (предназначено в лом), без разборки и резки ОЗП=0,3; ЭМ=0,3; ЗПМ=0,3; МАТ=0; ТЗ=0,3; ТЗМ=0,3 | [8 empty] | 117 | 80 | 37 | 3
Итого Поз. 53-54 Приказ от 04.09.2019 № 519/пр прил.2 табл.3 п.10.3 Производство ремонтно-строительных работ осуществляется в стесненных условиях застроенной части населенных пунктов: территорий общего пользования ОЗП=1,1; ЭМ=1,1; ЗПМ=1,1; ТЗ=1,1; ТЗМ=1,1 | [8 empty] | 52
Итого | [8 empty] | 169 | 80 | 37 | 3
Накладные расходы 95% ФОТ (от 83) | [8 empty] | 79
Сметная прибыль 65% ФОТ (от 83) | [8 empty] | 54
Итого c накладными и см. прибылью | [8 empty] | 302
Итого | [8 empty] | 302
Всего с учетом "Минстрой России Письмо № 51579-ДВ-09 от 31.12.2019 СМР=8,24" | [8 empty] | 2488
Итоги по Прочим затратам
Итоги по Поз. 1, 3, 14, 34-36, 39-40, 50-52, 59 "Минстрой России Письмо № 51579-ДВ-09 от 31.12.2019 СМР=8,24"
Ремонт силовых трансформаторов, шунтирующих реакторов, измерительных трансформаторов (ВЕПР):
Итого Поз. 1 | [8 empty] | 294 | 67 | 227
Всего с учетом "Приказ от 04.09.2019 № 519/пр прил.2 табл.3 п.6 Производство ремонтно-строительных работ осуществляется внутри работающих трансформаторных и распределительных подстанций, в электропомещениях (щитовые, пультовые, подстанции, реакторные, РУ и пункты, кабельные шахты, тоннели и каналы, кабельные полуэтажи) с действующим электрооборудованием или кабельными линиями под напряжением ОЗП=1,35; ЭМ=1,35; ЗПМ=1,35; ТЗ=1,35; ТЗМ=1,35" | [8 empty] | 396 | 90 | 306
Всего с учетом "Приказ от 04.09.2019 № 519/пр прил.2 табл.3 п.10.3 Производство ремонтно-строительных работ осуществляется в стесненных условиях застроенной части населенных пунктов: территорий общего пользования ОЗП=1,1; ЭМ=1,1; ЗПМ=1,1; ТЗ=1,1; ТЗМ=1,1" | [8 empty] | 436 | 99 | 337
Всего с учетом "Приказ от 04.09.2019 № 519/пр табл.3 п.4 Демонтаж оборудования, не пригодного для дальнейшего использования (предназначено в лом), без разборки и резки ОЗП=0,3; ЭМ=0,3; ЗПМ=0,3; МАТ=0; ТЗ=0,3; ТЗМ=0,3" | [8 empty] | 131 | 30 | 101
Накладные расходы 182% ФОТ (от 30) | [8 empty] | 55
Сметная прибыль 65% ФОТ (от 30) | [8 empty] | 20
Итого c накладными и см. прибылью | [8 empty] | 206
Ремонт и тех.обслуживание распределительных сетей (ВУЕР):
Итого Поз. 3, 14 Приказ от 04.09.2019 № 519/пр прил.2 табл.3 п.6 Производство ремонтно-строительных работ осуществляется внутри работающих трансформаторных и распределительных подстанций, в электропомещениях (щитовые, пультовые, подстанции, реакторные, РУ и пункты, кабельные шахты, тоннели и каналы, кабельные полуэтажи) с действующим электрооборудованием или кабельными линиями под напряжением ОЗП=1,35; ЭМ=1,35; ЗПМ=1,35; ТЗ=1,35; ТЗМ=1,35; Приказ от 04.09.2019 № 519/пр прил.2 табл.3 п.10.3 Производство ремонтно-строительных работ осуществляется в стесненных условиях застроенной части населенных пунктов: территорий общего пользования ОЗП=1,1; ЭМ=1,1; ЗПМ=1,1; ТЗ=1,1; ТЗМ=1,1; Приказ от 04.09.2019 № 519/пр табл.3 п.4 Демонтаж оборудования, не пригодного для дальнейшего использования (предназначено в лом), без разборки и резки ОЗП=0,3; ЭМ=0,3; ЗПМ=0,3; МАТ=0; ТЗ=0,3; ТЗМ=0,3 | [8 empty] | 147 | 26 | 121
Итого Поз. 34-36, 39-40, 50-52, 59 Приказ от 04.09.2019 № 519/пр прил.2 табл.3 п.10.3 Производство ремонтно-строительных работ осуществляется в стесненных условиях застроенной части населенных пунктов: территорий общего пользования ОЗП=1,1; ЭМ=1,1; ЗПМ=1,1; ТЗ=1,1; ТЗМ=1,1 | [8 empty] | 3883 |  | 394 | 30
Итого | [8 empty] | 4030 | 26 | 515 | 30
Накладные расходы 192% ФОТ (от 56) | [8 empty] | 108
Сметная прибыль 60% ФОТ (от 56) | [8 empty] | 34
Итого c накладными и см. прибылью | [8 empty] | 4172
Итого | [8 empty] | 4378
Всего с учетом "Минстрой России Письмо № 51579-ДВ-09 от 31.12.2019 СМР=8,24" | [8 empty] | 36075
Итоги по Поз. 19 "материалы не учтенные ценником "
Ремонт и тех.обслуживание распределительных сетей (ВУЕР):
Итого Поз. 19 | [8 empty] | 29024
Всего с учетом "Приказ от 04.09.2019 № 519/пр прил.2 табл.3 п.10.3 Производство ремонтно-строительных работ осуществляется в стесненных условиях застроенной части населенных пунктов: территорий общего пользования ОЗП=1,1; ЭМ=1,1; ЗПМ=1,1; ТЗ=1,1; ТЗМ=1,1" | [8 empty] | 29024
Накладные расходы 192% ФОТ (от 0)
Сметная прибыль 60% ФОТ (от 0)
Итого c накладными и см. прибылью | [8 empty] | 29024
Итого | [8 empty] | 29024
Всего с учетом "материалы не учтенные ценником " | [8 empty] | 29024
Итого | [8 empty] | 65099
Итого | [8 empty] | 1410888
Справочно, в базисных ценах:
Материалы | [8 empty] | 1310810
Машины и механизмы | [8 empty] | 1737
ФОТ | [8 empty] | 682
Накладные расходы | [8 empty] | 709
Сметная прибыль | [8 empty] | 374
НДС 20% | [8 empty] | 282177.6
ВСЕГО по смете | [8 empty] | 1693065.6