## ЛСР по форме №4
СОГЛАСОВАНО: | [7 empty] | УТВЕРЖДАЮ:
______________ | [7 empty] | ____________
" _____ " ________________ 2020 г. | [7 empty] | "______ " _______________2020 г.
(наименование стройки)
ЛОКАЛЬНЫЙ СМЕТНЫЙ РАСЧЕТ № 1
(локальная смета)
на | 01 Строительство ВЛ 10 кВ Ф-2 ПС 35кВ «Болин», Амурский р-н, протяженностью 2,17 км
(наименование работ и затрат, наименование объекта)
Основание:
| Сметная стоимость _______________________________________________________________________________________________ |  | ___________________________2568,876 |  | тыс. руб.
| строительных работ _______________________________________________________________________________________________ |  | _______________________________________________________________________________________________1459,771 |  | тыс. руб.
| монтажных работ _______________________________________________________________________________________________ |  | _______________________________________________________________________________________________335,955 |  | тыс. руб.
| прочих _______________________________________________________________________________________________ |  | _______________________________________________________________________________________________47,560 |  | тыс. руб.
| Средства на оплату труда _______________________________________________________________________________________________ |  | ___________________________302,517 |  | тыс. руб.
| Сметная трудоемкость _______________________________________________________________________________________________ |  | _______________________________________________________________________________________________849,52 |  | чел.час
Составлен(а) в текущих (прогнозных) ценах по состоянию на 4 кв. 2020г.
№ пп | Шифр и номер позиции норматива | Наименование работ и затрат, единица измерения | Количество | Стоимость единицы, руб. |  | Общая стоимость, руб. |  |  | Затраты труда рабочих, чел.-ч, не занятых обслуживанием машин / ТЗМ
|  |  |  | всего | эксплуата- ции машин | Всего | оплаты труда | эксплуата- ция машин
|  |  |  | оплаты труда | в т.ч. оплаты труда |  |  | в т.ч. оплаты труда | на единицу | всего
1 | 2 | 3 | 4 | 5 | 6 | 7 | 8 | 9 | 10 | 11
Раздел 1. Строительство ВЛ-10 кВ от существующей опоры №33 Ф-23 ВЛ-10 кВ ПС 35 кВ «Болин» до ТП-10/0,4 кВ, протяженностью 2,170 км. (ПИР, СМР) (Заявитель: Общество с ограниченной ответственностью «Альтернативные материалы и технологии»)
1 | ФЕР33-04-016-02 Приказ Минстроя России от 30.12.2016 №1039/пр | Развозка конструкций и материалов опор ВЛ 0,38-10 кВ по трассе: одностоечных железобетонных опор (шт) (Прил.33.4 п.3.11 На непромерзших болотах, в плывунах ОЗП=1,4; ЭМ=1,4 к расх.; ЗПМ=1,4; ТЗ=1,4; ТЗМ=1,4) ИНДЕКС К ПОЗИЦИИ(справочно): ФЕР33-04-016-02 Индекс 2 квартал 2020 г. к ФЕР33-04-016-02 ОЗП=27,32; ЭМ=9,51; ЗПМ=27,32 НР (21764,48 руб.): 113% от ФОТ СП (11556,36 руб.): 60% от ФОТ | 50 | 69,08 5,03 | 64,05 9,07 | 3454 | 251.5 | 3202,5 453,50 | 0,616 0,672 | 30,8 33,6
2 | ФЕР33-04-016-05 Приказ Минстроя России от 30.12.2016 №1039/пр | Развозка конструкций и материалов опор ВЛ 0,38-10 кВ по трассе: материалов оснастки одностоечных опор (шт) (Прил.33.4 п.3.11 На непромерзших болотах, в плывунах ОЗП=1,4; ЭМ=1,4 к расх.; ЗПМ=1,4; ТЗ=1,4; ТЗМ=1,4) ИНДЕКС К ПОЗИЦИИ(справочно): ФЕР33-04-016-05 Индекс 2 квартал 2020 г. к ФЕР33-04-016-05 ОЗП=27,32; ЭМ=10,05; ЗПМ=27,32 НР (6123,7 руб.): 113% от ФОТ СП (3251,52 руб.): 60% от ФОТ | 36 | 18,27 2,86 | 15,41 2,65 | 657.72 | 102.96 | 554,76 95,40 | 0,35 0,196 | 12,6 7,06
3 | ФЕР33-04-016-06 Приказ Минстроя России от 30.12.2016 №1039/пр | Развозка конструкций и материалов опор ВЛ 0,38-10 кВ по трассе: материалов оснастки сложных опор (шт) (Прил.33.4 п.3.11 На непромерзших болотах, в плывунах ОЗП=1,4; ЭМ=1,4 к расх.; ЗПМ=1,4; ТЗ=1,4; ТЗМ=1,4) ИНДЕКС К ПОЗИЦИИ(справочно): ФЕР33-04-016-06 Индекс 2 квартал 2020 г. к ФЕР33-04-016-06 ОЗП=27,32; ЭМ=10,05; ЗПМ=27,32 НР (1194,74 руб.): 113% от ФОТ СП (634,37 руб.): 60% от ФОТ | 6 | 21,04 3,43 | 17,61 3,02 | 126.24 | 20.58 | 105,66 18,12 | 0,42 0,224 | 2,52 1,34
4 | ФЕР33-04-003-01 Приказ Минстроя России от 30.12.2016 №1039/пр | Установка железобетонных опор ВЛ 0,38; 6-10 кВ с траверсами без приставок: одностоечных (шт) (Прил.33.4 п.3.11 На непромерзших болотах, в плывунах ОЗП=1,4; ЭМ=1,4 к расх.; ЗПМ=1,4; ТЗ=1,4; ТЗМ=1,4) ИНДЕКС К ПОЗИЦИИ(справочно): ФЕР33-04-003-01 Индекс 2 квартал 2020 г. к ФЕР33-04-003-01 ОЗП=27,32; ЭМ=7,84; ЗПМ=27,32; МАТ=6,62 НР (69894,53 руб.): 113% от ФОТ СП (37112,14 руб.): 60% от ФОТ | 36 | 261,5 47,14 | 168,76 15,75 | 9414 | 1697.04 | 6075,36 567,00 | 5,32 1,358 | 191,52 48,89
5 | ФЕР33-04-003-02 Приказ Минстроя России от 30.12.2016 №1039/пр | Установка железобетонных опор ВЛ 0,38; 6-10 кВ с траверсами без приставок: одностоечных с одним подкосом (шт) (Прил.33.4 п.3.11 На непромерзших болотах, в плывунах ОЗП=1,4; ЭМ=1,4 к расх.; ЗПМ=1,4; ТЗ=1,4; ТЗМ=1,4) ИНДЕКС К ПОЗИЦИИ(справочно): ФЕР33-04-003-02 Индекс 2 квартал 2020 г. к ФЕР33-04-003-02 ОЗП=27,32; ЭМ=7,83; ЗПМ=27,32; МАТ=6,62 НР (16633,62 руб.): 113% от ФОТ СП (8832,01 руб.): 60% от ФОТ | 4 | 541,14 97,99 | 397,54 36,71 | 2164.56 | 391.96 | 1590,16 146,84 | 11,06 3,164 | 44,24 12,66
6 | ФЕР33-04-003-03 Приказ Минстроя России от 30.12.2016 №1039/пр | Установка железобетонных опор ВЛ 0,38; 6-10 кВ с траверсами без приставок: одностоечных с двумя подкосами (шт) (Прил.33.4 п.3.11 На непромерзших болотах, в плывунах ОЗП=1,4; ЭМ=1,4 к расх.; ЗПМ=1,4; ТЗ=1,4; ТЗМ=1,4) ИНДЕКС К ПОЗИЦИИ(справочно): ФЕР33-04-003-03 Индекс 2 квартал 2020 г. к ФЕР33-04-003-03 ОЗП=27,32; ЭМ=7,83; ЗПМ=27,32; МАТ=6,62 НР (12904,94 руб.): 113% от ФОТ СП (6852,18 руб.): 60% от ФОТ | 2 | 835,74 150,21 | 639,93 58,8 | 1671.48 | 300.42 | 1279,86 117,60 | 16,954 5,068 | 33,91 10,14
7 | Давальческие материалы | Стойка СВ-105-5 (Инв.№GB000012150) (шт.) | 50
8 | ФССЦпг-01-01-01-003 Приказ Минстроя России от 30.12.2016 №1039/пр | Погрузо-разгрузочные работы при автомобильных перевозках: Погрузка изделий из сборного железобетона, бетона, керамзитобетона массой до 3 т (1 т груза) ИНДЕКС К ПОЗИЦИИ(справочно): ФССЦпг01-01-01-003 Индекс 2 квартал 2020 г. к ФССЦпг01-01-01-003 ЭМ=17,04 НР 0% от ФОТ СП 0% от ФОТ | 59 | 10.71 | 10.71 | 631.89 |  | 631.89
9 | ФССЦпг-03-01-01-200 Приказ Минстроя России от 30.12.2016 №1039/пр | Перевозка грузов автомобилями бортовыми грузоподъемностью до 15 т на расстояние: I класс груза до 200 км (1 т груза) ИНДЕКС К ПОЗИЦИИ(справочно): ФССЦпг03-01-01-200 Индекс 2 квартал 2020 г. к ФССЦпг03-01-01-200 ЭМ=11,59 НР 0% от ФОТ СП 0% от ФОТ | 59 | 64.94 | 64.94 | 3831.46 |  | 3831.46
10 | ФССЦпг-03-01-01-201 Приказ Минстроя России от 30.12.2016 №1039/пр | Свыше 200 км добавлять на каждый последующий 1 км: I класс груза (1 т груза) (402 км ПЗ=202 (ОЗП=202; ЭМ=202 к расх.; ЗПМ=202; МАТ=202 к расх.; ТЗ=202; ТЗМ=202)) ИНДЕКС К ПОЗИЦИИ(справочно): ФССЦпг03-01-01-201 Индекс 2 квартал 2020 г. к ФССЦпг03-01-01-201 ЭМ=11,59 НР 0% от ФОТ СП 0% от ФОТ | 59 | 52.52 | 52.52 | 3098.68 |  | 3098.68
11 | ФССЦпг-01-01-02-003 Приказ Минстроя России от 30.12.2016 №1039/пр | Погрузо-разгрузочные работы при автомобильных перевозках: Разгрузка изделий из сборного железобетона, бетона, керамзитобетона массой до 3 т (1 т груза) ИНДЕКС К ПОЗИЦИИ(справочно): ФССЦпг01-01-02-003 Индекс 2 квартал 2020 г. к ФССЦпг01-01-02-003 ЭМ=17,04 НР 0% от ФОТ СП 0% от ФОТ | 59 | 10.71 | 10.71 | 631.89 |  | 631.89
12 | ФССЦ-07.2.07.13-0221 Приказ Минстроя России от 30.12.2016 №1039/пр | Узел крепления У-1 (кг) ИНДЕКС К ПОЗИЦИИ(справочно): ФССЦ-07.2.07.13-0221 Индекс 2 квартал 2020 г. к ФССЦ-07.2.07.13-0221 МАТ=10,09 | 60 | 9.6 |  | 576
13 | ФССЦ-07.2.02.05-0021 Приказ Минстроя России от 30.12.2016 №1039/пр | Траверсы стальные (т) ИНДЕКС К ПОЗИЦИИ(справочно): ФССЦ-07.2.02.05-0021 Индекс 2 квартал 2020 г. к ФССЦ-07.2.02.05-0021 МАТ=6,97 | 0.9906 | 10832.93 |  | 10731.1
14 | ФЕР33-02-013-05 Приказ Минстроя России от 30.12.2016 №1039/пр | Установка стальных: сварных траверс порталов массой до 0,2 т (т) ИНДЕКС К ПОЗИЦИИ(справочно): ФЕР33-02-013-05 Индекс 2 квартал 2020 г. к ФЕР33-02-013-05 ОЗП=27,32; ЭМ=6,79; ЗПМ=27,32; МАТ=7,09 НР (2290,36 руб.): 113% от ФОТ СП (1216,12 руб.): 60% от ФОТ | 0.1428 | 2639,28 364,06 | 2120,49 155,49 | 376.89 | 51.99 | 302,81 22,20 | 36,7 11,52 | 5,24 1,65
15 | ФССЦ-07.2.02.05-0021 Приказ Минстроя России от 30.12.2016 №1039/пр | Траверсы стальные (надставки металлические) (т) ИНДЕКС К ПОЗИЦИИ(справочно): ФССЦ-07.2.02.05-0021 Индекс 2 квартал 2020 г. к ФССЦ-07.2.02.05-0021 МАТ=6,97 | 0.1428 | 10832.93 |  | 1546.94
16 | ФССЦ-22.2.02.20-0001 Приказ Минстроя России от 30.12.2016 №1039/пр | Хомут для крепления траверс (шт) ИНДЕКС К ПОЗИЦИИ(справочно): ФССЦ-22.2.02.20-0001 Индекс 2 квартал 2020 г. к ФССЦ-22.2.02.20-0001 МАТ=2,85 | 36 | 34.6 |  | 1245.6
17 | ФЕРм08-02-144-05 Приказ Минстроя России от 30.12.2016 №1039/пр | Присоединение к зажимам жил проводов или кабелей сечением: до 70 мм2 (100 шт) (1.8.3.ОППри производстве работ на высоте свыше расстояний, указанных в вводных указаниях к разделам сборника: при высоте свыше 2 до 8 м ОЗП=1,05; ТЗ=1,05) ИНДЕКС К ПОЗИЦИИ(справочно): ФЕРм08-02-144-05 Индекс 2 квартал 2020 г. к ФЕРм08-02-144-05 ОЗП=27,32; ЗПМ=27,32; МАТ=27,31 НР (125,13 руб.): 100% от ФОТ СП (81,33 руб.): 65% от ФОТ | 0.03 | 155,63 152,72 |  | 4.67 | 4.58 |  | 15,876 | 0,48
18 | Прайс-лист ГК Атом от 15.06.2020 | Зажим ответвительный RP150 (шт.) | 3 | 813.82 |  | 2441.46
19 | ФЕР33-04-009-06 Приказ Минстроя России от 30.12.2016 №1039/пр | Подвеска проводов ВЛ 6-10 кВ в населенной местности сечением свыше 35 мм2 с помощью механизмов, (3 провода) при 10 опорах на км линии (км) (Прил.33.4 п.3.11 На непромерзших болотах, в плывунах ОЗП=1,4; ЭМ=1,4 к расх.; ЗПМ=1,4; ТЗ=1,4; ТЗМ=1,4) ИНДЕКС К ПОЗИЦИИ(справочно): ФЕР33-04-009-06 Индекс 2 квартал 2020 г. к ФЕР33-04-009-06 ОЗП=27,32; ЭМ=8,87; ЗПМ=27,32; МАТ=7,99 НР (77711,22 руб.): 113% от ФОТ СП (41262,59 руб.): 60% от ФОТ | 2.17 | 3925,23 761,96 | 2758,67 398,06 | 8517.75 | 1653.45 | 5986,31 863,79 | 80,122 35,336 | 173,86 76,68
20 | ФЕР33-04-009-14 Приказ Минстроя России от 30.12.2016 №1039/пр | При увеличении количества опор на 1 км ВЛ добавлять: к расценке 33-04-009-06 (шт) (Прил.33.4 п.3.11 На непромерзших болотах, в плывунах ОЗП=1,4; ЭМ=1,4 к расх.; ЗПМ=1,4; ТЗ=1,4; ТЗМ=1,4) ИНДЕКС К ПОЗИЦИИ(справочно): ФЕР33-04-009-14 Индекс 2 квартал 2020 г. к ФЕР33-04-009-14 ОЗП=27,32; ЭМ=8,26; ЗПМ=27,32; МАТ=3,24 НР (31668,09 руб.): 113% от ФОТ СП (16814,92 руб.): 60% от ФОТ | 20 | 493,99 32,59 | 148,02 18,7 | 9879.8 | 651.8 | 2960,4 374,00 | 3,388 1,834 | 67,76 36,68
21 | ФССЦ-21.2.01.01-0049 Приказ Минстроя России от 30.12.2016 №1039/пр | Провода самонесущие изолированные для воздушных линий электропередачи с алюминиевыми жилами марки: СИП-3 1х70-20 (1000 м) ИНДЕКС К ПОЗИЦИИ(справочно): ФССЦ-21.2.01.01-0049 Индекс 2 квартал 2020 г. к ФССЦ-21.2.01.01-0049 МАТ=5,7 | 6.803 | 10392.39 |  | 70699.43
22 | Прайс-лист ООО ЭТК Мирекс от 20.05.2020 | Изолятор ЛК-70/10-И-3 СП (шт.) | 42 | 835 |  | 35070
23 | ФССЦ-20.5.04.04-0001 Приказ Минстроя России от 30.12.2016 №1039/пр | Зажим натяжной: болтовый НБ-2-6 (шт) ИНДЕКС К ПОЗИЦИИ(справочно): ФССЦ-20.5.04.04-0001 Индекс 2 квартал 2020 г. к ФССЦ-20.5.04.04-0001 МАТ=6,16 | 42 | 89.44 |  | 3756.48
24 | ФССЦ-20.1.02.22-0002 Приказ Минстроя России от 30.12.2016 №1039/пр | Ушко: двухлапчатое У2-7-16 (шт) ИНДЕКС К ПОЗИЦИИ(справочно): ФССЦ-20.1.02.22-0002 Индекс 2 квартал 2020 г. к ФССЦ-20.1.02.22-0002 МАТ=4,73 | 42 | 62.08 |  | 2607.36
25 | ФССЦ-20.1.02.14-0007 Приказ Минстроя России от 30.12.2016 №1039/пр | Серьга СРС-7-16 (шт) ИНДЕКС К ПОЗИЦИИ(справочно): ФССЦ-20.1.02.14-0007 Индекс 2 квартал 2020 г. к ФССЦ-20.1.02.14-0007 МАТ=8,33 | 42 | 10.03 |  | 421.26
26 | ФССЦ-01.7.15.10-0031 Приказ Минстроя России №1039/пр от 30.12.2016 | Скоба: СК-7-1А (шт) ИНДЕКС К ПОЗИЦИИ(справочно): ФССЦ-01.7.15.10-0031 Индекс 2 квартал 2020 г. к ФССЦ-01.7.15.10-0031 МАТ=4,73 | 42 | 28.07 |  | 1178.94
27 | ФССЦ-22.2.01.04-0002 Приказ Минстроя России от 30.12.2016 №1039/пр | Изоляторы линейные штыревые высоковольтные ШФ 20-Г (шт) ИНДЕКС К ПОЗИЦИИ(справочно): ФССЦ-22.2.01.04-0002 Индекс 2 квартал 2020 г. к ФССЦ-22.2.01.04-0002 МАТ=11,2 | 114 | 46.72 |  | 5326.08
28 | Прайс-лист ГК Атом от 15.06.2020 | Вязка спиральная СО 70 (70-95) (шт.) | 228 | 45 |  | 10260
29 | ФЕРм08-02-472-09 Приказ Минстроя России от 30.12.2016 №1039/пр | Проводник заземляющий открыто по строительным основаниям: из круглой стали диаметром 10 мм (100 м) ИНДЕКС К ПОЗИЦИИ(справочно): ФЕРм08-02-472-09 Индекс 2 квартал 2020 г. к ФЕРм08-02-472-09 ОЗП=27,32; ЭМ=7,22; ЗПМ=27,32; МАТ=2,15 НР (37634,12 руб.): 100% от ФОТ СП (24462,18 руб.): 65% от ФОТ | 6.72 | 870,11 200,22 | 60,98 4,77 | 5847.14 | 1345.48 | 409,79 32,05 | 21,3 0,38 | 143,14 2,55
30 | ФССЦ-08.3.04.02-0092 Приказ Минстроя России от 30.12.2016 №1039/пр | Сталь круглая углеродистая обыкновенного качества марки ВСт3пс5-1 диаметром: 10 мм (т) ИНДЕКС К ПОЗИЦИИ(справочно): ФССЦ-08.3.04.02-0092 Индекс 2 квартал 2020 г. к ФССЦ-08.3.04.02-0092 МАТ=8,09 | 0.41395 | 5230.01 |  | 2164.97
31 | ФССЦ-20.1.01.11-0022 Приказ Минстроя России от 30.12.2016 №1039/пр | Зажим соединительный: плашечный ПС-2-1 (шт) ИНДЕКС К ПОЗИЦИИ(справочно): ФССЦ-20.1.01.11-0022 Индекс 2 квартал 2020 г. к ФССЦ-20.1.01.11-0022 МАТ=4,67 | 84 | 12.53 |  | 1052.52
32 | ФЕРм08-02-471-01 Приказ Минстроя России от 30.12.2016 №1039/пр | Заземлитель вертикальный из угловой стали размером: 50х50х5 мм (10 шт) ИНДЕКС К ПОЗИЦИИ(справочно): ФЕРм08-02-471-01 Индекс 2 квартал 2020 г. к ФЕРм08-02-471-01 ОЗП=27,32; ЭМ=7,75; ЗПМ=27,32; МАТ=1,8 НР (12088,28 руб.): 100% от ФОТ СП (7857,38 руб.): 65% от ФОТ | 4.2 | 634,36 100,58 | 47,94 4,77 | 2664.31 | 422.44 | 201,35 20,03 | 10,7 0,38 | 44,94 1,6
33 | ФССЦ-08.3.08.02-0052 Приказ Минстроя России от 30.12.2016 №1039/пр | Сталь угловая равнополочная, марка стали: ВСт3кп2, размером 50x50x5 мм (т) ИНДЕКС К ПОЗИЦИИ(справочно): ФССЦ-08.3.08.02-0052 Индекс 2 квартал 2020 г. к ФССЦ-08.3.08.02-0052 МАТ=7,67 | 0.47502 | 5763 |  | 2737.54
34 | ФЕР33-04-030-03 Приказ Минстроя России от 30.12.2016 №1039/пр | Установка разъединителей: с помощью механизмов (компл.) ИНДЕКС К ПОЗИЦИИ(справочно): ФЕР33-04-030-03 Индекс 2 квартал 2020 г. к ФЕР33-04-030-03 ОЗП=27,32; ЭМ=8,89; ЗПМ=27,32; МАТ=11,26 НР (5869,31 руб.): 113% от ФОТ СП (3116,45 руб.): 60% от ФОТ | 2 | 184,47 81,39 | 100,85 13,67 | 368.94 | 162.78 | 201,7 27,34 | 8,09 1,07 | 16,18 2,14
35 | ФССЦ-25.2.02.04-0012 Приказ Минстроя России от 30.12.2016 №1039/пр | Кронштейн РА-1 для установки разъединителя (тип РЛНД) на воздушных ЛЭП 6-10 кВ (шт) ИНДЕКС К ПОЗИЦИИ(справочно): ФЕР33-04-030-03 Индекс 2 квартал 2020 г. к ФЕР33-04-030-03 ОЗП=27,32; ЭМ=8,89; ЗПМ=27,32; МАТ=11,26 | 2 | 225.77 |  | 451.54
36 | ФССЦ-25.2.02.04-0013 Приказ Минстроя России от 30.12.2016 №1039/пр | Кронштейн РА-2 для установки разъединителя (тип РЛНД) на воздушных ЛЭП 6-10 кВ (шт) ИНДЕКС К ПОЗИЦИИ(справочно): ФЕР33-04-030-03 Индекс 2 квартал 2020 г. к ФЕР33-04-030-03 ОЗП=27,32; ЭМ=8,89; ЗПМ=27,32; МАТ=11,26 | 2 | 29.96 |  | 59.92
37 | ФССЦ-25.2.02.04-0014 Приказ Минстроя России от 30.12.2016 №1039/пр | Кронштейн РА-4 для присоединения проводов к линейным разъединителям (тип РДЗ, РЛНД) на воздушных ЛЭП 6-10 кВ (шт) ИНДЕКС К ПОЗИЦИИ(справочно): ФЕР33-04-030-03 Индекс 2 квартал 2020 г. к ФЕР33-04-030-03 ОЗП=27,32; ЭМ=8,89; ЗПМ=27,32; МАТ=11,26 | 2 | 22.41 |  | 44.82
38 | ФССЦ-25.2.02.04-0015 Приказ Минстроя России от 30.12.2016 №1039/пр | Кронштейн РА-5 для присоединения проводов к линейным разъединителям (тип РДЗ, РЛНД) на воздушных ЛЭП 6-10 кВ (шт) ИНДЕКС К ПОЗИЦИИ(справочно): ФЕР33-04-030-03 Индекс 2 квартал 2020 г. к ФЕР33-04-030-03 ОЗП=27,32; ЭМ=8,89; ЗПМ=27,32; МАТ=11,26 | 6 | 24.66 |  | 147.96
39 | ФССЦ-25.2.02.11-0001 Приказ Минстроя России от 30.12.2016 №1039/пр | Вал привода РА-7 для соединения между собой ручного привода ПР, ПРз, ПРН, ПРНз и линейных разъединителей 6- 10 кВ РД(З)- 10/400(630)У1, РЛНД(з)-10/400 У1 (шт) ИНДЕКС К ПОЗИЦИИ(справочно): ФЕР33-04-030-03 Индекс 2 квартал 2020 г. к ФЕР33-04-030-03 ОЗП=27,32; ЭМ=8,89; ЗПМ=27,32; МАТ=11,26 | 4 | 555.75 |  | 2223
40 | ФССЦ-22.2.02.20-0001 Приказ Минстроя России от 30.12.2016 №1039/пр | Хомут для крепления траверс (шт) ИНДЕКС К ПОЗИЦИИ(справочно): ФССЦ-22.2.02.20-0001 Индекс 2 квартал 2020 г. к ФССЦ-22.2.02.20-0001 МАТ=2,85 | 8 | 34.6 |  | 276.8
41 | Прайс-лист ООО ЭТК Мирекс от 20.05.2020 | Разъединитель РЛНД-1-10-400 с приводом ПРНз (шт) | 2 | 9916.69 |  | 19833.38
42 | ФЕРм08-02-472-09 Приказ Минстроя России от 30.12.2016 №1039/пр | Проводник заземляющий открыто по строительным основаниям: из круглой стали диаметром 10 мм (100 м) ИНДЕКС К ПОЗИЦИИ(справочно): ФЕРм08-02-472-09 Индекс 2 квартал 2020 г. к ФЕРм08-02-472-09 ОЗП=27,32; ЭМ=7,22; ЗПМ=27,32; МАТ=2,15 НР (1119,84 руб.): 100% от ФОТ СП (727,9 руб.): 65% от ФОТ | 0.2 | 870,11 200,22 | 60,98 4,77 | 174.02 | 40.04 | 12,2 0,95 | 21,3 0,38 | 4,26 0,08
43 | ФССЦ-08.3.04.02-0092 Приказ Минстроя России от 30.12.2016 №1039/пр | Сталь круглая углеродистая обыкновенного качества марки ВСт3пс5-1 диаметром: 10 мм (т) ИНДЕКС К ПОЗИЦИИ(справочно): ФССЦ-08.3.04.02-0092 Индекс 2 квартал 2020 г. к ФССЦ-08.3.04.02-0092 МАТ=8,09 | 0.01232 | 5230.01 |  | 64.43
44 | ФССЦ-20.1.01.11-0022 Приказ Минстроя России от 30.12.2016 №1039/пр | Зажим соединительный: плашечный ПС-2-1 (шт) ИНДЕКС К ПОЗИЦИИ(справочно): ФССЦ-20.1.01.11-0022 Индекс 2 квартал 2020 г. к ФССЦ-20.1.01.11-0022 МАТ=4,67 | 4 | 12.53 |  | 50.12
45 | ФЕРм08-02-472-02 Приказ Минстроя России от 30.12.2016 №1039/пр | Заземлитель из стали: полосовой сечением 160 мм2 (заземление РЛНД) (100 м) ИНДЕКС К ПОЗИЦИИ(справочно): ФЕРм08-02-472-02 Индекс 2 квартал 2020 г. к ФЕРм08-02-472-02 ОЗП=27,32; ЭМ=7,41; ЗПМ=27,32; МАТ=1,76 НР (529,46 руб.): 100% от ФОТ СП (344,15 руб.): 65% от ФОТ | 0.12 | 1115,5 156,04 | 64,45 5,52 | 133.86 | 18.72 | 7,73 0,66 | 16,6 0,44 | 1,99 0,05
46 | ФССЦ-08.3.07.01-0042 Приказ Минстроя России от 30.12.2016 №1039/пр | Сталь полосовая: 40х4 мм, кипящая (т) ИНДЕКС К ПОЗИЦИИ(справочно): ФССЦ-08.3.07.01-0042 Индекс 2 квартал 2020 г. к ФССЦ-08.3.07.01-0042 МАТ=8,39 | 0.01512 | 6200 |  | 93.74
47 | ФЕРм08-02-471-01 Приказ Минстроя России от 30.12.2016 №1039/пр | Заземлитель из угловой стали размером: 50х50х5 мм (заземление РЛНД) (10 шт) ИНДЕКС К ПОЗИЦИИ(справочно): ФЕРм08-02-471-01 Индекс 2 квартал 2020 г. к ФЕРм08-02-471-01 ОЗП=27,32; ЭМ=7,75; ЗПМ=27,32; МАТ=1,8 НР (1726,9 руб.): 100% от ФОТ СП (1122,49 руб.): 65% от ФОТ | 0.6 | 634,36 100,58 | 47,94 4,77 | 380.62 | 60.35 | 28,76 2,86 | 10,7 0,38 | 6,42 0,23
48 | ФССЦ-08.3.08.02-0052 Приказ Минстроя России от 30.12.2016 №1039/пр | Сталь угловая равнополочная, марка стали: ВСт3кп2, размером 50x50x5 мм (т) ИНДЕКС К ПОЗИЦИИ(справочно): ФССЦ-08.3.08.02-0052 Индекс 2 квартал 2020 г. к ФССЦ-08.3.08.02-0052 МАТ=7,67 | 0.06786 | 5763 |  | 391.08
49 | ФЕР33-04-030-01 Приказ Минстроя России от 30.12.2016 №1039/пр | Установка разрядников: с помощью механизмов (компл.) ИНДЕКС К ПОЗИЦИИ(справочно): ФЕР33-04-030-01 Индекс 2 квартал 2020 г. к ФЕР33-04-030-01 ОЗП=27,32; ЭМ=8,26; ЗПМ=27,32; МАТ=10,43 НР (1553,46 руб.): 113% от ФОТ СП (824,84 руб.): 60% от ФОТ | 1 | 135,15 38,01 | 94,21 12,31 | 135.15 | 38.01 | 94,21 12,31 | 4,29 1,19 | 4,29 1,19
50 | Прайс-лист Норма-кабель от 15.06.2020 | ОПНп-10/12/10/400 УХЛ 1 (шт) | 3 | 1256.5 |  | 3769.5
51 | ФЕР01-02-112-02 Приказ Минстроя России от 30.12.2016 №1039/пр | Срезка кустарника и мелколесья в грунтах естественного залегания кусторезами на тракторе мощностью: 79 кВт (108 л.с.), кустарник и мелколесье средние (га) ИНДЕКС К ПОЗИЦИИ(справочно): ФЕР01-02-112-02 Индекс 2 квартал 2020 г. к ФЕР01-02-112-02 ОЗП=27,32; ЭМ=10,75; ЗПМ=27,32 НР (1288,8 руб.): 84% от ФОТ СП (690,43 руб.): 45% от ФОТ | 1.875 | 184.93 | 184,93 29,95 | 346.74 |  | 346,74 56,16 | 2,08 | 3,9
52 | ФЕР01-02-117-02 Приказ Минстроя России от 30.12.2016 №1039/пр | Сгребание срезанного или выкорчеванного кустарника и мелколесья корчевателями-собирателями на тракторе мощностью 79 кВт (108 л.с.) с перемещением до 20 м, кустарник и мелколесье: средние (га) ИНДЕКС К ПОЗИЦИИ(справочно): ФЕР01-02-117-02 Индекс 2 квартал 2020 г. к ФЕР01-02-117-02 ОЗП=27,32; ЭМ=10,84; ЗПМ=27,32 НР (4182,42 руб.): 84% от ФОТ СП (2240,58 руб.): 45% от ФОТ | 1.875 | 600.14 | 600,14 97,2 | 1125.26 |  | 1125,26 182,25 | 6,75 | 12,66
53 | ФСЭМ-91.14.02-001 Приказ Минстроя России от 30.12.2016 №1039/пр | Автомобили бортовые, грузоподъемность: до 5 т (14,04/5*0,85)=3 рейса (маш.-ч) ИНДЕКС К ПОЗИЦИИ(справочно): ФСЭМ-91.14.02-001 Индекс 2 квартал 2020 г. к ФСЭМ-91.14.02-001 ЭМ=8,22; ЗПМ=27,32 НР (665,52 руб.): 84% от ФОТ СП (356,53 руб.): 45% от ФОТ | 2.5 | 65.71 | 65,71 11,6 | 164.28 |  | 164,28 29,00
ПНР
54 | ФЕРп01-11-010-01 Приказ Минстроя России от 30.12.2016 №1039/пр | Измерение сопротивления растеканию тока: заземлителя (измерение) ИНДЕКС К ПОЗИЦИИ(справочно): ФЕРп01-11-010-01 Индекс 2 квартал 2020 г. к ФЕРп01-11-010-01 ОЗП=27,32 НР (12187,65 руб.): 68% от ФОТ СП (7169,2 руб.): 40% от ФОТ | 42 | 15,62 15,62 |  | 656.04 | 656.04 |  | 1,22 | 51,24
55 | ФЕРп01-11-011-01 Приказ Минстроя России от 30.12.2016 №1039/пр | Проверка наличия цепи между заземлителями и заземленными элементами (100 измерений) ИНДЕКС К ПОЗИЦИИ(справочно): ФЕРп01-11-011-01 Индекс 2 квартал 2020 г. к ФЕРп01-11-011-01 ОЗП=27,32 НР (2589,72 руб.): 68% от ФОТ СП (1523,36 руб.): 40% от ФОТ | 0.84 | 165,95 165,95 |  | 139.4 | 139.4 |  | 12,96 | 10,89
56 | ФЕРп01-11-010-02 Приказ Минстроя России от 30.12.2016 №1039/пр | Измерение сопротивления растеканию тока: контура с диагональю до 20 м (измерение) ИНДЕКС К ПОЗИЦИИ(справочно): ФЕРп01-11-010-02 Индекс 2 квартал 2020 г. к ФЕРп01-11-010-02 ОЗП=27,32 НР (770,97 руб.): 68% от ФОТ СП (453,51 руб.): 40% от ФОТ | 2 | 20,75 20,75 |  | 41.5 | 41.5 |  | 1,62 | 3,24
Итого прямые затраты по разделу с учетом индексов, в текущих ценах | [5 empty] | 1342265.38 | 219954.42 | 313393,10 82562,67 |  | 849,52 253,1
Накладные расходы | [5 empty] | 322517.26
Сметная прибыль | [5 empty] | 178502.55
Итого по разделу 1 Строительство ВЛ-10 кВ от существующей опоры №33 Ф-23 ВЛ-10 кВ ПС 35 кВ «Болин» до ТП-10/0,4 кВ, протяженностью 2,170 км. (ПИР, СМР) (Заявитель: Общество с ограниченной ответственностью «Альтернативные материалы и технологии») | [5 empty] | 1843285.19 |  |  |  | 849,52 253,1
ИТОГИ ПО СМЕТЕ:
Итого прямые затраты по смете с учетом индексов, в текущих ценах | [5 empty] | 1342265.38 | 219954.42 | 313393,10 82562,67 |  | 849,52 253,1
Накладные расходы | [5 empty] | 322517.26
Сметная прибыль | [5 empty] | 178502.55
Итоги по смете:
Итого Строительные работы | [5 empty] | 1459770.65 |  |  |  | 582,92 248,59
Итого Монтажные работы | [5 empty] | 335954.92 |  |  |  | 201,23 4,51
Итого Прочие затраты | [5 empty] | 47559.62 |  |  |  | 65.37
Итого | [5 empty] | 1843285.19 |  |  |  | 849,52 253,1
В том числе:
Материалы | [5 empty] | 808918.23
Машины и механизмы | [5 empty] | 313393.1
ФОТ | [5 empty] | 302517.09
Накладные расходы | [5 empty] | 322517.26
Сметная прибыль | [5 empty] | 178502.55
Итого СМР для расчета лимитированных затрат | [5 empty] | 1795725.57
Командировочные расходы (ТЗМ+ТЗ)/8*700 | [5 empty] | 96479.25
Производство работ в зимнее время ГЭСН 81-05-02-2007 табл.4 п.2.6 (3,7*1,05*0,9) = 3,4965% | [5 empty] | 62787.54
Итого | [5 empty] | 1954992.36
Разработка ПИР | [5 empty] | 69249
Итого | [5 empty] | 2024241.36
Итого с прочими затратами (47 559,62) | [5 empty] | 2071800.98
Непредвиденные затраты 1,5% | [5 empty] | 31077.01
Итого с непредвиденными | [5 empty] | 2102877.99
Перевод в цены на 4 кв. 2020г. На основании прогноза социально-экономического развития РФ до 2036г, опубликованного на сайте МЭР РФ от 29.11.18 (базовый вариант) (3,6%*2/4)= 1,8% | [5 empty] | 37851.8
Итого с учетом доп. работ и затрат | [5 empty] | 2140729.79
НДС 20% | [5 empty] | 428145.96
ВСЕГО по смете | [5 empty] | 2568875.75 |  |  |  | 849,52 253,1
Заказчик: ___________________________
(должность, подпись, расшифровка)
М.П.
Подрядчик: ___________________________
(должность, подпись, расшифровка)
М.П.
Составил: ___________________________
(должность, подпись, расшифровка)
Проверил: ___________________________
(должность, подпись, расшифровка)