## ЛСР по форме №4
СОГЛАСОВАНО: | [7 empty] | УТВЕРЖДАЮ:
______________ | [7 empty] | ____________
" _____ " ________________ 2020 г. | [7 empty] | "______ " _______________2020 г.
(наименование стройки)
ЛОКАЛЬНЫЙ СМЕТНЫЙ РАСЧЕТ № 2
(локальная смета)
на | 02 Реконструкция ВЛ-10кВ КТПнС СБО-КТПСкваж.Мылк (инв.№НВ035059)
(наименование работ и затрат, наименование объекта)
Основание:
| Сметная стоимость строительных работ _______________________________________________________________________________________________ |  | ___________________________12,388 |  | тыс. руб.
| Средства на оплату труда _______________________________________________________________________________________________ |  | ___________________________1,841 |  | тыс. руб.
| Сметная трудоемкость _______________________________________________________________________________________________ |  | _______________________________________________________________________________________________5,7 |  | чел.час
Составлен(а) в текущих (прогнозных) ценах по состоянию на 4 кв. 2020г.
№ пп | Шифр и номер позиции норматива | Наименование работ и затрат, единица измерения | Количество | Стоимость единицы, руб. |  | Общая стоимость, руб. |  |  | Затраты труда рабочих, чел.-ч, не занятых обслуживанием машин / ТЗМ
|  |  |  | всего | эксплуата- ции машин | Всего | оплаты труда | эксплуата- ция машин
|  |  |  | оплаты труда | в т.ч. оплаты труда |  |  | в т.ч. оплаты труда | на единицу | всего
1 | 2 | 3 | 4 | 5 | 6 | 7 | 8 | 9 | 10 | 11
Раздел 1. Реконструкция ВЛ-10кВ КТПнС СБО-КТПСкваж.Мылк с монтажом укоса к опоре №33 ВЛ 10кВ Ф-23 ПС 35кВ «Болин» (инв.№НВ035059) (СМР). (Заявитель: Общество с ограниченной ответственностью «Альтернативные материалы и технологии»
1 | ФЕР33-04-003-01 Приказ Минстроя России от 30.12.2016 №1039/пр | Установка железобетонных опор ВЛ 0,38; 6-10 кВ с траверсами без приставок: одностоечных (шт) (Прил.33.4 п.3.13 В горных условиях, на крутых склонах (косогорах) и при глубоких оврагах ОЗП=1,5; ЭМ=1,5 к расх.; ЗПМ=1,5; ТЗ=1,5; ТЗМ=1,5) ИНДЕКС К ПОЗИЦИИ(справочно): ФЕР33-04-003-01 Индекс 2 квартал 2020 г. к ФЕР33-04-003-01 ОЗП=27,32; ЭМ=7,84; ЗПМ=27,32; МАТ=6,62 НР (2080,43 руб.): 113% от ФОТ СП (1104,65 руб.): 60% от ФОТ | 1 | 276,93 50,51 | 180,81 16,88 | 276.93 | 50.51 | 180,81 16,88 | 5,7 1,455 | 5,7 1,46
2 | Давальческие материалы | Стойка СВ-105-5 (Инв.№GB000012150) (шт.) | 1
3 | ФССЦпг-01-01-01-003 Приказ Минстроя России от 30.12.2016 №1039/пр | Погрузо-разгрузочные работы при автомобильных перевозках: Погрузка изделий из сборного железобетона, бетона, керамзитобетона массой до 3 т (1 т груза) ИНДЕКС К ПОЗИЦИИ(справочно): ФССЦпг01-01-01-003 Индекс 2 квартал 2020 г. к ФССЦпг01-01-01-003 ЭМ=17,04 НР 0% от ФОТ СП 0% от ФОТ | 1.18 | 10.71 | 10.71 | 12.64 |  | 12.64
4 | ФССЦпг-03-01-01-200 Приказ Минстроя России от 30.12.2016 №1039/пр | Перевозка грузов автомобилями бортовыми грузоподъемностью до 15 т на расстояние: I класс груза до 200 км (1 т груза) ИНДЕКС К ПОЗИЦИИ(справочно): ФССЦпг03-01-01-200 Индекс 2 квартал 2020 г. к ФССЦпг03-01-01-200 ЭМ=11,59 НР 0% от ФОТ СП 0% от ФОТ | 1.18 | 64.94 | 64.94 | 76.63 |  | 76.63
5 | ФССЦпг-03-01-01-201 Приказ Минстроя России от 30.12.2016 №1039/пр | Свыше 200 км добавлять на каждый последующий 1 км: I класс груза (1 т груза) (402 км ПЗ=202 (ОЗП=202; ЭМ=202 к расх.; ЗПМ=202; МАТ=202 к расх.; ТЗ=202; ТЗМ=202)) ИНДЕКС К ПОЗИЦИИ(справочно): ФССЦпг03-01-01-201 Индекс 2 квартал 2020 г. к ФССЦпг03-01-01-201 ЭМ=11,59 НР 0% от ФОТ СП 0% от ФОТ | 1.18 | 52.52 | 52.52 | 61.97 |  | 61.97
6 | ФССЦпг-01-01-02-003 Приказ Минстроя России от 30.12.2016 №1039/пр | Погрузо-разгрузочные работы при автомобильных перевозках: Разгрузка изделий из сборного железобетона, бетона, керамзитобетона массой до 3 т (1 т груза) ИНДЕКС К ПОЗИЦИИ(справочно): ФССЦпг01-01-02-003 Индекс 2 квартал 2020 г. к ФССЦпг01-01-02-003 ЭМ=17,04 НР 0% от ФОТ СП 0% от ФОТ | 1.18 | 10.71 | 10.71 | 12.64 |  | 12.64
7 | ФССЦ-07.2.07.13-0221 Приказ Минстроя России от 30.12.2016 №1039/пр | Узел крепления У-1 (кг) ИНДЕКС К ПОЗИЦИИ(справочно): ФССЦ-07.2.07.13-0221 Индекс 2 квартал 2020 г. к ФССЦ-07.2.07.13-0221 МАТ=10,09 | 7.5 | 9.6 |  | 72
Итого прямые затраты по разделу с учетом индексов, в текущих ценах | [5 empty] | 5863.05 | 1379.93 | 3454,70 461,16 |  | 5,7 1,46
Накладные расходы | [5 empty] | 2080.43
Сметная прибыль | [5 empty] | 1104.65
Итого по разделу 1 Реконструкция ВЛ-10кВ КТПнС СБО-КТПСкваж.Мылк с монтажом укоса к опоре №33 ВЛ 10кВ Ф-23 ПС 35кВ «Болин» (инв.№НВ035059) (СМР). (Заявитель: Общество с ограниченной ответственностью «Альтернативные материалы и технологии» | [5 empty] | 9048.13 |  |  |  | 5,7 1,46
ИТОГИ ПО СМЕТЕ:
Итого прямые затраты по смете с учетом индексов, в текущих ценах | [5 empty] | 5863.05 | 1379.93 | 3454,70 461,16 |  | 5,7 1,46
Накладные расходы | [5 empty] | 2080.43
Сметная прибыль | [5 empty] | 1104.65
Итоги по смете:
Итого Строительные работы | [5 empty] | 9048.13 |  |  |  | 5,7 1,46
Итого Монтажные работы
Итого | [5 empty] | 9048.13 |  |  |  | 5,7 1,46
В том числе:
Материалы | [5 empty] | 1028.42
Машины и механизмы | [5 empty] | 3454.7
ФОТ | [5 empty] | 1841.09
Накладные расходы | [5 empty] | 2080.43
Сметная прибыль | [5 empty] | 1104.65
Командировочные расходы (ТЗМ+ТЗ)/8*700 | [5 empty] | 626.5
Производство работ в зимнее время ГЭСН 81-05-02-2007 табл.4 п.2.6 (3,7*1,05*0,9) = 3,4965% | [5 empty] | 316.37
Итого | [5 empty] | 9991
Непредвиденные затраты 1,5% | [5 empty] | 149.87
Итого с непредвиденными | [5 empty] | 10140.87
Перевод в цены на 4 кв. 2020г. На основании прогноза социально-экономического развития РФ до 2036г, опубликованного на сайте МЭР РФ от 29.11.18 (базовый вариант) (3,6%*2/4)= 1,8% | [5 empty] | 182.54
Итого с учетом доп. работ и затрат | [5 empty] | 10323.41
НДС 20% | [5 empty] | 2064.68
ВСЕГО по смете | [5 empty] | 12388.09 |  |  |  | 5,7 1,46
Заказчик: ___________________________
(должность, подпись, расшифровка)
М.П.
Подрядчик: ___________________________
(должность, подпись, расшифровка)
М.П.
Составил: ___________________________
(должность, подпись, расшифровка)
Проверил: ___________________________
(должность, подпись, расшифровка)