## ЛСР по форме №4 с мат. и обор.
СОГЛАСОВАНО: | [10 empty] | УТВЕРЖДАЮ:
______________ | [10 empty] | ______________
" _____ " ________________ 2018 г. | [10 empty] | "______ " _______________2018 г.
(наименование стройки)
ЛОКАЛЬНЫЙ СМЕТНЫЙ РАСЧЕТ №
(локальная смета)
на | 50.Ответвление к зданию ВЛ 0,4 кВ в 2 провода
(наименование работ и затрат, наименование объекта)
Основание:
| Сметная стоимость _______________________________________________________________________________________________ |  | ___________________________3,029 |  | тыс. руб.
| строительных работ _______________________________________________________________________________________________ |  | _______________________________________________________________________________________________1,517 |  | тыс. руб.
| монтажных работ _______________________________________________________________________________________________ |  | _______________________________________________________________________________________________0,854 |  | тыс. руб.
| Средства на оплату труда _______________________________________________________________________________________________ |  | ___________________________0,470 |  | тыс. руб.
| Сметная трудоемкость _______________________________________________________________________________________________ |  | _______________________________________________________________________________________________1,86 |  | чел.час
Составлен(а) в текущих (прогнозных) ценах по состоянию на ______________
№ пп | Шифр и номер позиции норматива | Наименование работ и затрат, единица измерения | Количество | Стоимость единицы, руб. |  |  | Общая стоимость, руб. |  |  |  |  | Затраты труда рабочих, чел.-ч, не занятых обслуживанием машин |  | Общая масса оборудо-вания, т
|  |  |  | всего | эксплуатации машин | мате-риалы | обору-дования | Всего | оплаты труда | эксплуатации машин | мате-риалы
|  |  |  | оплаты труда | в т.ч. оплаты труда |  |  |  |  | в т.ч. оплаты труда |  | на единицу | всего
1 | 2 | 3 | 4 | 5 | 6 | 7 | 8 | 9 | 10 | 11 | 12 | 13 | 14 | 15
Раздел 1. СМР
1 | ТЕР33-04-013-05 Приказ Минстроя России от 31.12.14 №937/пр | Устройство ответвлений от ВЛ 0,38 кВ к зданиям: вручную при количестве проводов в ответвлении 2 (1 ответвление) | 1 | 29,97 20,44 | 7.96 | 1.57 |  | 30 | 20 | 8 | 2 | 1.8585 | 1.86
Итого прямые затраты по разделу в базисных ценах | [7 empty] | 30 | 20 | 8 | 2 |  | 1.86
Итого прямые затраты по разделу с учетом индексов, в текущих ценах | [7 empty] | 588 | 470 | 108 | 10 |  | 1.86
Накладные расходы | [7 empty] | 494
Сметная прибыль | [7 empty] | 282
Итого по разделу 1 СМР | [7 empty] | 1364 |  |  |  |  | 1.86
Раздел 2. Материалы, не вошедшие в расценки
2 | ТССЦ-111-0139 Приказ Минстроя России от 31.12.14 №937/пр | Зажим ответвительный с прокалыванием изоляции (СИП): P 645 (100 шт.) | 0,02 2 / 100 | 3635 |  | 3635 |  | 73 |  |  | 73
3 | ТССЦ-111-0145 Приказ Минстроя России от 31.12.14 №937/пр | Зажим анкерный (СИП): DN 123 (100 шт.) | 0,01 1 / 100 | 2911 |  | 2911 |  | 29 |  |  | 29
4 | ТССЦ-502-0875 Приказ Минстроя России от 31.12.14 №937/пр | Провода самонесущие изолированные для воздушных линий электропередачи с алюминиевыми жилами марки: СИП-4 2х16-0,6/1,0 (1000 м) | 0.025 | 10801.88 |  | 10801.88 |  | 270 |  |  | 270
Итого прямые затраты по разделу в базисных ценах | [7 empty] | 372 |  |  | 372
Итого прямые затраты по разделу с учетом индексов, в текущих ценах | [7 empty] | 1007 |  |  | 1007
Итого по разделу 2 Материалы, не вошедшие в расценки | [7 empty] | 1007
ИТОГИ ПО СМЕТЕ:
Итого прямые затраты по смете в базисных ценах | [7 empty] | 402 | 20 | 8 | 374 |  | 1.86
Итого прямые затраты по смете с учетом индексов, в текущих ценах | [7 empty] | 1595 | 470 | 108 | 1017 |  | 1.86
Накладные расходы | [7 empty] | 494
Сметная прибыль | [7 empty] | 282
Итоги по смете:
Итого Строительные работы | [7 empty] | 1517 |  |  |  |  | 1.86
Итого Монтажные работы | [7 empty] | 854
Итого | [7 empty] | 2371 |  |  |  |  | 1.86
В том числе:
Материалы | [7 empty] | 1017
Машины и механизмы | [7 empty] | 108
ФОТ | [7 empty] | 470
Накладные расходы | [7 empty] | 494
Сметная прибыль | [7 empty] | 282
Командировочные ((1,86+0)/8)*500 | [7 empty] | 116
Итого | [7 empty] | 2487
Непредвиденные затраты 1,5% от 2487 | [7 empty] | 37
Итого с непредвиденными | [7 empty] | 2524
НДС 20% от 2524 | [7 empty] | 504.8
ВСЕГО по смете | [7 empty] | 3028.8 |  |  |  |  | 1.86
Составил: ___________________________
(должность, подпись, расшифровка)
Проверил: ___________________________
(должность, подпись, расшифровка)