## БИМ инд. по статьям
ЛОКАЛЬНЫЙ СМЕТНЫЙ РАСЧЕТ №
(локальная смета)
| на | Ремонт подкрановых путей Башенного крана 138 м пути
Основание: ведомость дефектов и объемов работ
|  | Сметная стоимость строительных работ _______________________________________________________________________________________________ |  | ___________________________2778,835 |  | тыс. руб.
|  | Средства на оплату труда _______________________________________________________________________________________________ |  | ___________________________227,407 |  | тыс. руб.
|  | Сметная трудоемкость _______________________________________________________________________________________________ |  | _______________________________________________________________________________________________735,21 |  | чел.час
Составлен(а) в текущих (прогнозных) ценах по состоянию на 1 квартал 2020
№ пп | Обоснование | Наименование работ и затрат | Ед. изм. | Кол. | Стоимость единицы, руб. |  | Обоснование, индекс | Общая стоимость, руб.
[5 empty] | Всего | Экспл. маш. |  | Всего | в т.ч. оплата труда | Экспл. маш.
[5 empty] | оплата труда | в т.ч. оплата труда |  |  |  | в т.ч. оплата труда
1 | 2 | 3 | 4 | 5 | 6 | 7 | 8 | 9 | 10 | 11
Раздел 1. Ремонт подъездного пути крана башенного крана КБ-408 ГПО
2 | ФЕР28-01-007-01 | Применительно: Разборка одной нити пути поэлементно на деревянных полушпалах тип рельсов: Р65 | км пути | 0.138 | 25409.21 | 7379.04 | ФЕР28-01-007-01 ФЕР28-01-007-01 [1-2020 ред.2017] ОЗП=28,49; ЭМ=6,93; ЗПМ=28,49 | 3506 | 2488 | 1018
|  | (К увеличения на кол-во шпал ПЗ=1,3 |  |  | 18030.17 | 883.14 |  |  |  | 122
5 | прайс лист | щебень фракции 25-60 | м3 | 552 | 1000 |  |  | 552000
1 | ФЕР11-01-013-03 | Устройство покрытий: щебеночных | 100 м2 | 11.04 | 635.41 | 413.09 | ФЕР11-01-013-03 ФЕР11-01-013-03 [1-2020 ред.2017] ОЗП=28,49; ЭМ=8,98; ЗПМ=28,49; МАТ=15,5 | 7015 | 2454 | 4561
[5 empty] | 222.32 | 44.79 |  |  |  | 494
3 | ФЕР28-01-004-01 | Укладка пути отдельными элементами на железобетонных шпалах тип рельсов: Р65, длина рельсов 25 м, на 1 км число шпал 2000 | км пути | 0.138 | 617434.1 | 62214.02 | ФЕР28-01-004-01 ФЕР28-01-004-01 [1-2020 ред.2017] ОЗП=28,49; ЭМ=5,89; ЗПМ=28,49; МАТ=9,99 | 85206 | 1878 | 8586
|  | (К увеличения на кол-во шпал ПЗ=1,3 |  |  | 13609.12 | 3957.71 |  |  |  | 546
4 | прайс лист | Полушпала ж/б ПШ10-220 (серия Б3.004.1-1.03) | шт | 384 | 1250 |  |  | 480000
Итого прямые затраты по смете с учетом индексов, в текущих ценах | [7 empty] | 2071559 | 194301 | 98585
33106
Накладные расходы | [7 empty] | 266803
Сметная прибыль | [7 empty] | 156213
Итоги по смете:
Итого по позициям, введенным в ценах 2001г. | [7 empty] | 1462575
Итого по позициям, введенным в текущих ценах | [7 empty] | 1032000
Итого | [7 empty] | 2494575
В том числе:
Материалы | [7 empty] | 1778673
Машины и механизмы | [7 empty] | 98585
ФОТ | [7 empty] | 227407
Накладные расходы | [7 empty] | 266803
Сметная прибыль | [7 empty] | 156213
Командировочные (ТЗ+ТЗМ)/8*500 | [7 empty] | 50611
Итого | [7 empty] | 2545186
Непредвиденные затраты 3% | [7 empty] | 76356
Итого с непредвиденными | [7 empty] | 2621542
Транспортные расходы 6% | [7 empty] | 157293
ВСЕГО по смете | [7 empty] | 2778835
Итого с НДС | [7 empty] | 3334602