## Структура НМЦ и форма КП
Приложение 4
№ п/п | Наименование продукции (товары / работы / услуги), являющейся предметом закупки | Ед. изм. | Кол-во | Технические характеристики
СП «Северные электрические сети» Николаевский РЭС
1 | Изолятор подвесной стеклянный, ПС-70Е 212 ГОСТ 6490-93 | шт. | 391 | Изолятор подвесной стеклянный: Механическая разрушающая нагрузка, не менее 70 кН Диаметр изоляционной детали, D - 255 мм (±10 мм) Строительная высота, H - 127 мм (±10 мм) Длина пути утечки, не менее 303 мм Сферическое соединение, d - 16 мм Выдерживаемое напряжение 50 Гц (под дождем), не менее 40 кВ Номинальное напряжение при допустимом уровне радиопомех 20 кВ при 60 дБ и 25 кВ при 86 дБ Материал изолятора - электроизоляционное закалённое стекло
2 | Изолятор штыревой стеклянный, ШС-20УО ГОСТ 1232-82 | шт. | 30 | Изолятор штыревой стеклянный: Номинальное напряжение - 20 кВ Механическая разрушающая нагрузка, не менее 13 кН Выдерживаемое напряжение (импульсное), не менее 125 кВ Выдерживаемое напряжение (50 Гц под дождем), не менее 65 кВ Выдерживаемое напряжение по уровню радиопомех, не менее 35 кВ Длина пути утечки, не менее 325мм Материал изолятора - электроизоляционное закалённое стекло Должен соответствовать требованиям ГОСТ 1232-2017
3 | Колпачок, К-9 ТУ-3493-01-45649212-2000 | шт. | 30 | Колпачок полиэтиленовый: Диаметр штыря - 24 мм. Высота – 70 мм. Должен соответствовать требованиям ГОСТ 18380-80
Грузополучатель: СП «Северные электрические сети» филиала «ХЭС» АО «ДРСК» 681000, г. Комсомольск на Амуре, ул. Аллея Труда,16А код 9531 ОКПО 98097847 Отгрузочные: ст. Комсомольск на Амуре ДВЖД код 960103