## Ведомость объемов работ 5 граф
ВЕДОМОСТЬ ОБЪЕМОВ РАБОТ №19
19. Подвеска провода СИП2А 3х70+1х70 (0,4 кВ) по существующим опорам
№ пп | Наименование | Ед. изм. | Кол. | Примечание
1 | 2 | 3 | 4 | 5
Раздел 1. СМР
1 | Подвеска изолированных проводов ВЛ 0,38 кВ с помощью механизмов, с несколькими жилами при 30 опорах на км | км | 1
Раздел 2. Пусконаладочные работы
2 | Фазировка электрической линии или трансформатора с сетью напряжением: до 1 кВ | шт | 1
Раздел 3. Материалы, не вошедшие в расценки
3 | Провод самонесущий изолированный СИП2А 3*70+1*70 | км | 1,045
4 | Кронштейн CS 10.3 | шт | 10
5 | Зажим РА 1500 | шт | 10
6 | Комплект промежуточной подвески ES 1500 | шт | 25
7 | Лента F207 | шт | 70
8 | Бугель NB 20 | шт | 20
9 | Скрепа NC-20 | шт | 50
10 | Зажим РС481 | шт | 8