## Ведомость объемов работ 5 граф
ВЕДОМОСТЬ ОБЪЕМОВ РАБОТ №11
11. Установка РЛНД
№ пп | Наименование | Ед. изм. | Кол. | Примечание
1 | 2 | 3 | 4 | 5
Раздел 1. СМР
1 | Установка разъединителей: с помощью механизмов | компл. | 1
Раздел 2. Пусконаладочные работы
2 | Разъединитель трехполюсный напряжением: до 20 кВ | шт | 1
Раздел 3. Материалы, не вошедшие в расценки
3 | Линейный разъединитель РЛНДЗ-10/400У1 | шт | 1
4 | Привод ПРНЗ-10У1 | шт | 1
5 | Кронштейн РА1 | шт | 1
6 | Кронштейн РА2 | шт | 1
7 | Вал привода РА3 | шт | 2
8 | Кронштейн РА4 | шт | 1
9 | Кронштейн РА5 | шт | 1
10 | Хомут Х7 | шт | 3
11 | Хомут Х8 | шт | 1
12 | Проводник заземляющий ЗП1 | м | 1
13 | Болт М12х40 ГОСТ 7798-70 | шт | 11
14 | Гайка М12 ГОСТ | шт | 11
15 | Шайба 12 ГОСТ 11371-78 | шт | 11