## ЛСР по форме №4
ЛОКАЛЬНЫЙ СМЕТНЫЙ РАСЧЕТ № 1
(локальная смета)
на | Чистка просеки ВЛ-110 кВ "Горная-Дамбуки"
(наименование работ и затрат, наименование объекта)
Основание:
| Сметная стоимость строительных работ _______________________________________________________________________________________________ |  | ___________________________4544,056 |  | тыс. руб.
| Средства на оплату труда _______________________________________________________________________________________________ |  | ___________________________1041,174 |  | тыс. руб.
| Сметная трудоемкость _______________________________________________________________________________________________ |  | _______________________________________________________________________________________________1875,42 |  | чел.час
Составлен(а) в текущих (прогнозных) ценах по состоянию на ______________
№ пп | Шифр и номер позиции норматива | Наименование работ и затрат, единица измерения | Количество | Стоимость единицы, руб. |  | Общая стоимость, руб. |  |  | Затраты труда рабочих, чел.-ч, не занятых обслуживанием машин / ТЗМ
|  |  |  | всего | эксплуата- ции машин | Всего | оплаты труда | эксплуата- ция машин
|  |  |  | оплаты труда | в т.ч. оплаты труда |  |  | в т.ч. оплаты труда | на единицу | всего
1 | 2 | 3 | 4 | 5 | 6 | 7 | 8 | 9 | 10 | 11
Раздел 1. Чистка просеки
1.1 | ФЕР01-02-112-04 Приказ Минстроя России от 30.12.2016 №1039/пр | Срезка кустарника и мелколесья в грунтах естественного залегания кусторезами на тракторе мощностью: 118 кВт (160 л.с.), кустарник и мелколесье густые (га) (п.8.7.1 При ремонтно-строительных работах и работах по реконструкции объектов капитального строительства (аналогичных технологическим процессам в новом строительстве, в том числе по возведению новых конструктивных элементов) ОЗП=1,15; ЭМ=1,25 к расх.; ЗПМ=1,25; ТЗ=1,15; ТЗМ=1,25; Прил.2, Табл.3, п.5 Производство работ осуществляется в охранной зоне действующей воздушной линии электропередачи, вблизи объектов, находящихся под напряжением, внутри объектов капитального строительства, внутренняя проводка в которых не обесточена, если это приведет к ограничению действий рабочих в соответствии с требованиями техники безопасности. ОЗП=1,2; ЭМ=1,2 к расх.; ЗПМ=1,2; ТЗ=1,2; ТЗМ=1,2) ИНДЕКС К ПОЗИЦИИ: ФЕР01-02-112-04 Срезка кустарника и мелколесья в грунтах естественного залегания кусторезами на тракторе мощностью: 118 кВт (160 л.с.), кустарник и мелколесье густые, 1 квартал 2020 ЭМ=9,86; ЗПМ=26,28 | 100 | 7501.93 | 7501,93 1992,29 | 750193 |  | 750193 199229 | 5,265 | 526,5
1.2 | ФЕР01-02-117-07 Приказ Минстроя России от 30.12.2016 №1039/пр | Сгребание срезанного или выкорчеванного кустарника и мелколесья корчевателями-собирателями на тракторе мощностью 118 кВт (160 л.с.) с перемещением до 20 м, кустарник и мелколесье: густое (га) (п.8.7.1 При ремонтно-строительных работах и работах по реконструкции объектов капитального строительства (аналогичных технологическим процессам в новом строительстве, в том числе по возведению новых конструктивных элементов) ОЗП=1,15; ЭМ=1,25 к расх.; ЗПМ=1,25; ТЗ=1,15; ТЗМ=1,25; Прил.2, Табл.3, п.5 Производство работ осуществляется в охранной зоне действующей воздушной линии электропередачи, вблизи объектов, находящихся под напряжением, внутри объектов капитального строительства, внутренняя проводка в которых не обесточена, если это приведет к ограничению действий рабочих в соответствии с требованиями техники безопасности. ОЗП=1,2; ЭМ=1,2 к расх.; ЗПМ=1,2; ТЗ=1,2; ТЗМ=1,2) ИНДЕКС К ПОЗИЦИИ: ФЕР01-02-117-07 Сгребание срезанного или выкорчеванного кустарника и мелколесья корчевателями-собирателями на тракторе мощностью 118 кВт (160 л.с.) с перемещением до 20 м, кустарник и мелколесье: густое, 1 квартал 2020 ЭМ=9,91; ЗПМ=26,28 | 100 | 15347.22 | 15347,22 4053,16 | 1534722 |  | 1534722 405316 | 10,71 | 1071
1.3 | ФЕР01-02-119-03 Приказ Минстроя России от 30.12.2016 №1039/пр | Расчистка площадей от кустарника и мелколесья вручную: при густой поросли (100 м2) (п.8.7.1 При ремонтно-строительных работах и работах по реконструкции объектов капитального строительства (аналогичных технологическим процессам в новом строительстве, в том числе по возведению новых конструктивных элементов) ОЗП=1,15; ЭМ=1,25 к расх.; ЗПМ=1,25; ТЗ=1,15; ТЗМ=1,25; Прил.2, Табл.3, п.5 Производство работ осуществляется в охранной зоне действующей воздушной линии электропередачи, вблизи объектов, находящихся под напряжением, внутри объектов капитального строительства, внутренняя проводка в которых не обесточена, если это приведет к ограничению действий рабочих в соответствии с требованиями техники безопасности. ОЗП=1,2; ЭМ=1,2 к расх.; ЗПМ=1,2; ТЗ=1,2; ТЗМ=1,2) ИНДЕКС К ПОЗИЦИИ: ФЕР01-02-119-03 Расчистка площадей от кустарника и мелколесья вручную: при густой поросли, 1 квартал 2020 ОЗП=26,28 | 150 | 2802,67 2802,67 |  | 420401 | 420401 |  | 12,5028 | 1875,42
1.4 | ФЕР01-02-087-03 Приказ Минстроя России от 30.12.2016 №1039/пр | Уборка снега со строительных площадок и дорог: бульдозерами с перемещениями на расстояние до 20 м (1000 м3) (п.8.7.1 При ремонтно-строительных работах и работах по реконструкции объектов капитального строительства (аналогичных технологическим процессам в новом строительстве, в том числе по возведению новых конструктивных элементов) ОЗП=1,15; ЭМ=1,25 к расх.; ЗПМ=1,25; ТЗ=1,15; ТЗМ=1,25) ИНДЕКС К ПОЗИЦИИ: ФЕР01-02-087-03 Уборка снега со строительных площадок и дорог: бульдозерами с перемещениями на расстояние до 20 м, 1 квартал 2020 ЭМ=14,84; ЗПМ=26,28 | 1.5 | 3388.16 | 3388,16 1024,59 | 5082 |  | 5082 1537 | 2,8875 | 4,33
1.5 | ФЕР01-02-087-04 Приказ Минстроя России от 30.12.2016 №1039/пр | Уборка снега со строительных площадок и дорог: бульдозерами с перемещениями на расстояние на каждые последующие 10 м (1000 м3) (п.8.7.1 При ремонтно-строительных работах и работах по реконструкции объектов капитального строительства (аналогичных технологическим процессам в новом строительстве, в том числе по возведению новых конструктивных элементов) ОЗП=1,15; ЭМ=1,25 к расх.; ЗПМ=1,25; ТЗ=1,15; ТЗМ=1,25) ИНДЕКС К ПОЗИЦИИ: ФЕР01-02-087-04 Уборка снега со строительных площадок и дорог: бульдозерами с перемещениями на расстояние на каждые последующие 10 м, 1 квартал 2020 ЭМ=14,84; ЗПМ=26,28 | 1.5 | 1100.02 | 1100,02 332,77 | 1650 |  | 1650 499 | 0,9375 | 1,41
Итого по разделу 1 Чистка просеки | [5 empty] | 3923887 |  |  |  | 1875,42 1603,24
Раздел 2. Перевозка техники
2.1 | ФСЭМ-91.14.04-003 Приказ Минстроя России от 30.12.2016 №1039/пр | Тягачи седельные, грузоподъемность: 30 т (маш.-ч) ИНДЕКС К ПОЗИЦИИ: ФСЭМ-91.14.04-003 Тягачи седельные, грузоподъемность: 30 т, 1 квартал 2020 ЭМ=6,9; ЗПМ=26,28 | 20 | 830.14 | 830,14 354,78 | 16603 |  | 16603 7096
2.2 | ФСЭМ-91.14.05-002 Приказ Минстроя России от 30.12.2016 №1039/пр | Полуприцепы-тяжеловозы, грузоподъемность: 40 т (маш.-ч) ИНДЕКС К ПОЗИЦИИ: ФСЭМ-91.14.05-002 Полуприцепы-тяжеловозы, грузоподъемность: 40 т, 1 квартал 2020 ЭМ=5,02 | 20 | 143.82 | 143.82 | 2876 |  | 2876
2.3 | ФСЭМ-91.13.03-031 Приказ Минстроя России от 30.12.2016 №1039/пр | Автофургон-мастерская типа "Кунг" на базе ЗИЛ-433360 (маш.-ч) ИНДЕКС К ПОЗИЦИИ: ФСЭМ-91.13.03-031 Автофургон-мастерская типа "Кунг" на базе ЗИЛ-433360, 1 квартал 2020 ЭМ=5,83; ЗПМ=26,28 | 20 | 1043.69 | 1043,69 354,78 | 20874 |  | 20874 7096
Итого по разделу 2 Перевозка техники | [5 empty] | 40353
ИТОГИ ПО СМЕТЕ:
Итого прямые затраты по смете в текущих ценах | [5 empty] | 2752401 | 420401 | 2332000 620773 |  | 1875,42 1603,24
Накладные расходы | [5 empty] | 821586
В том числе, справочно:
80% ФОТ (от 1026982) (Поз. 1.1-1.5) | [5 empty] | 821586
Сметная прибыль | [5 empty] | 390253
В том числе, справочно:
38% = 45%*0,85 ФОТ (от 1026982) (Поз. 1.1-1.5) | [5 empty] | 390253
Итоги по смете:
Земляные работы, выполняемые по другим видам работ (подготовительным, сопутствующим, укрепительным) (МДС81-33.2004 Прил.4 п.1.4, Прим.п.1; Письмо №АП-5536/06 Прил.1 п.1.4, Прим.п.1) | [5 empty] | 3923887 |  |  |  | 1875,42 1603,24
Перевозка грузов автомобильным транспортом | [5 empty] | 40353
Итого | [5 empty] | 3964240 |  |  |  | 1875,42 1603,24
В том числе:
Машины и механизмы | [5 empty] | 2332000
ФОТ | [5 empty] | 1041174
Накладные расходы | [5 empty] | 821586
Сметная прибыль | [5 empty] | 390253
Дополнительные затраты при производстве работ в зимнее время (2,7*0,9*0,8) 1,944% от 3964240 | [5 empty] | 77065
Командировочные расходы (1875,42+1603,24)/8*500 | [5 empty] | 217416
Итого | [5 empty] | 4258721
Резерв средств на непредвиденные работы и затраты 3% от 4258721 | [5 empty] | 127762
Индекс-дефлятор 3,7% от 4258721 | [5 empty] | 157573
ВСЕГО по смете | [5 empty] | 4544056 |  |  |  | 1875,42 1603,24