## ЛСР 17 граф
СОГЛАСОВАНО: | [11 empty] | УТВЕРЖДАЮ:
_________________ | [11 empty] | _________________
" _____ " ________________ 2020 г. | [11 empty] | "____" ______________2020 г.
ВЛ-35 кВ Новокуровка-Победа (Т-103)
(наименование стройки)
ЛОКАЛЬНЫЙ СМЕТНЫЙ РАСЧЕТ № 1
(локальная смета)
|  | на | Чистка просек ВЛ 35 кВ Т-103 "Новокуровка-Победа" инв№ 94. Инв. № ЕО0002066. Механизированная расчистка, расчистка вручную, расширение просек.
(наименование работ и затрат, наименование объекта)
Основание:
|  |  | Сметная стоимость строительных работ _______________________________________________________________________________________________ | [5 empty] | ___________________________6640,300 |  | тыс. руб.
|  |  | Средства на оплату труда _______________________________________________________________________________________________ | [5 empty] | ___________________________2208,726 |  | тыс. руб.
|  |  | Сметная трудоемкость _______________________________________________________________________________________________ | [5 empty] | _______________________________________________________________________________________________9021,44 |  | чел.час
Составлен(а) в текущих (прогнозных) ценах по состоянию на ______________
№ пп | Обосно- вание | Наименование | Ед. изм. | Кол. | Стоимость единицы, руб. |  |  |  | Общая стоимость, руб. |  |  |  | Т/з осн. раб.на ед. | Т/з осн. раб. Всего | Т/з мех. на ед. | Т/з мех. Всего
[5 empty] | Всего | В том числе |  |  | Всего | В том числе
[6 empty] | Осн.З/п | Эк.Маш | З/пМех |  | Осн.З/п | Эк.Маш | З/пМех
1 | 2 | 3 | 4 | 5 | 6 | 7 | 8 | 9 | 10 | 11 | 12 | 13 | 14 | 15 | 16 | 17
Раздел 1. Чистка просеки механизмами/вручную
1 | ТЕР01-02-112-03 | Срезка кустарника и мелколесья в грунтах естественного залегания кусторезами на тракторе мощностью: 79 кВт (108 л.с.), кустарник и мелколесье редкие | 1 га | 29 | 183.06 |  | 183.06 | 31.37 | 5309 |  | 5309 | 910 |  |  | 1.716 | 49.76
2 | ТЕР01-02-117-03 | Сгребание срезанного или выкорчеванного кустарника и мелколесья корчевателями-собирателями на тракторе мощностью 79 кВт (108 л.с.) с перемещением до 20 м, кустарник и мелколесье: редкие | 1 га | 29 | 664.9 |  | 664.9 | 113.84 | 19282 |  | 19282 | 3301 |  |  | 6.228 | 180.61
3 | ТЕР01-02-112-02 | Срезка кустарника и мелколесья в грунтах естественного залегания кусторезами на тракторе мощностью: 79 кВт (108 л.с.), кустарник и мелколесье средние | 1 га | 6 | 332.84 |  | 332.84 | 57.03 | 1997 |  | 1997 | 342 |  |  | 3.12 | 18.72
4 | ТЕР01-02-117-02 | Сгребание срезанного или выкорчеванного кустарника и мелколесья корчевателями-собирателями на тракторе мощностью 79 кВт (108 л.с.) с перемещением до 20 м, кустарник и мелколесье: средние | 1 га | 6 | 864.76 |  | 864.76 | 148.07 | 5189 |  | 5189 | 888 |  |  | 8.1 | 48.6
5 | ТЕР01-02-112-01 | Срезка кустарника и мелколесья в грунтах естественного залегания кусторезами на тракторе мощностью: 79 кВт (108 л.с.), кустарник и мелколесье густые | 1 га | 1.17 | 665.69 |  | 665.69 | 114.06 | 779 |  | 779 | 133 |  |  | 6.24 | 7.3
6 | ТЕР01-02-117-01 | Сгребание срезанного или выкорчеванного кустарника и мелколесья корчевателями-собирателями на тракторе мощностью 79 кВт (108 л.с.) с перемещением до 20 м, кустарник и мелколесье: густые | 1 га | 1.17 | 1289.13 |  | 1289.13 | 220.73 | 1508 |  | 1508 | 258 |  |  | 12.075 | 14.13
7 | ТЕР01-02-119-02 | Расчистка площадей от кустарника и мелколесья вручную: при средней поросли | 100 м2 | 1186 | 69.01 | 69.01 |  |  | 81846 | 81846 |  |  | 6.1134 | 7250.49
Раздел 2. Вырубка деревьев
8 | ТЕР01-02-099-01 | Валка деревьев мягких пород с корня, диаметр стволов: до 16 см | 100 деревьев | 16.93 | 105.06 | 89.51 | 15.55 |  | 1779 | 1516 | 263 |  | 7.1898 | 121.72
9 | ТЕР01-02-101-02 | Разделка древесины мягких пород, полученной от валки леса, диаметр стволов: до 16 см | 100 деревьев | 16.93 | 165.17 | 142.79 | 22.38 |  | 2796 | 2417 | 379 |  | 12.864 | 217.79
10 | ТЕР01-02-099-07 | Валка деревьев твердых пород и лиственницы с корня, диаметр стволов: до 16 см | 100 деревьев | 7.26 | 127.91 | 108.25 | 19.66 |  | 929 | 786 | 143 |  | 8.694 | 63.12
11 | ТЕР01-02-101-09 | Разделка древесины твердых пород и лиственницы, полученной от валки леса, диаметр стволов: до 16 см | 100 деревьев | 7.26 | 225.12 | 192.39 | 32.73 |  | 1634 | 1397 | 237 |  | 17.3328 | 125.84
12 | ТЕР01-02-099-02 | Валка деревьев мягких пород с корня, диаметр стволов: до 20 см | 100 деревьев | 5.52 | 131.41 | 112.01 | 19.4 |  | 725 | 618 | 107 |  | 8.9976 | 49.67
13 | ТЕР01-02-101-03 | Разделка древесины мягких пород, полученной от валки леса, диаметр стволов: до 20 см | 100 деревьев | 5.52 | 309.75 | 264.7 | 45.05 |  | 1710 | 1461 | 249 |  | 23.8464 | 131.63
14 | ТЕР01-02-099-08 | Валка деревьев твердых пород и лиственницы с корня, диаметр стволов: до 20 см | 100 деревьев | 2.37 | 159.5 | 136.07 | 23.43 |  | 378 | 322 | 56 |  | 10.9296 | 25.9
15 | ТЕР01-02-101-10 | Разделка древесины твердых пород и лиственницы, полученной от валки леса, диаметр стволов: до 20 см | 100 деревьев | 2.37 | 364.27 | 311.27 | 53 |  | 863 | 738 | 125 |  | 28.0416 | 66.46
16 | ТЕР01-02-099-03 | Валка деревьев мягких пород с корня, диаметр стволов: до 24 см | 100 деревьев | 3.9 | 170.57 | 145.36 | 25.21 |  | 665 | 567 | 98 |  | 11.6748 | 45.53
17 | ТЕР01-02-101-04 | Разделка древесины мягких пород, полученной от валки леса, диаметр стволов: до 24 см | 100 деревьев | 3.9 | 413.01 | 352.93 | 60.08 |  | 1611 | 1377 | 234 |  | 31.7952 | 124
18 | ТЕР01-02-099-09 | Валка деревьев твердых пород и лиственницы с корня, диаметр стволов: до 24 см | 100 деревьев | 1.67 | 207.63 | 176.97 | 30.66 |  | 347 | 296 | 51 |  | 14.214 | 23.74
19 | ТЕР01-02-101-11 | Разделка древесины твердых пород и лиственницы, полученной от валки леса, диаметр стволов: до 24 см | 100 деревьев | 1.67 | 491.85 | 420.33 | 71.52 |  | 821 | 702 | 119 |  | 37.8672 | 63.24
20 | ТЕР01-02-099-04 | Валка деревьев мягких пород с корня, диаметр стволов: до 28 см | 100 деревьев | 1.88 | 203.67 | 173.54 | 30.13 |  | 383 | 326 | 57 |  | 13.938 | 26.2
21 | ТЕР01-02-101-05 | Разделка древесины мягких пород, полученной от валки леса, диаметр стволов: до 28 см | 100 деревьев | 1.88 | 553.57 | 473.02 | 80.55 |  | 1041 | 890 | 151 |  | 42.6144 | 80.12
22 | ТЕР01-02-099-10 | Валка деревьев твердых пород и лиственницы с корня, диаметр стволов: до 28 см | 100 деревьев | 0.81 | 247.99 | 211.33 | 36.66 |  | 201 | 171 | 30 |  | 16.974 | 13.75
23 | ТЕР01-02-101-12 | Разделка древесины твердых пород и лиственницы, полученной от валки леса, диаметр стволов: до 28 см | 100 деревьев | 0.81 | 658.23 | 562.48 | 95.75 |  | 533 | 456 | 77 |  | 50.6736 | 41.05
24 | ТЕР01-02-099-05 | Валка деревьев мягких пород с корня, диаметр стволов: до 32 см | 100 деревьев | 0.77 | 271.97 | 230.23 | 41.74 |  | 209 | 177 | 32 |  | 18.492 | 14.24
25 | ТЕР01-02-101-06 | Разделка древесины мягких пород, полученной от валки леса, диаметр стволов: до 32 см | 100 деревьев | 0.77 | 695.53 | 594.34 | 101.19 |  | 536 | 458 | 78 |  | 53.544 | 41.23
26 | ТЕР01-02-099-11 | Валка деревьев твердых пород и лиственницы с корня, диаметр стволов: до 32 см | 100 деревьев | 0.33 | 330.67 | 281.77 | 48.9 |  | 109 | 93 | 16 |  | 22.632 | 7.47
27 | ТЕР01-02-101-13 | Разделка древесины твердых пород и лиственницы, полученной от валки леса, диаметр стволов: до 32 см | 100 деревьев | 0.33 | 846.1 | 723.01 | 123.09 |  | 279 | 239 | 40 |  | 65.136 | 21.49
28 | ТЕР01-02-099-06 | Валка деревьев мягких пород с корня, диаметр стволов: более 32 см | 100 деревьев | 0.2 | 413.28 | 352.22 | 61.06 |  | 83 | 71 | 12 |  | 28.29 | 5.66
29 | ТЕР01-02-101-07 | Разделка древесины мягких пород, полученной от валки леса, диаметр стволов: более 32 см | 100 деревьев | 0.2 | 1171.28 | 1003.37 | 167.91 |  | 234 | 201 | 33 |  | 88.872 | 17.77
30 | ТЕР01-02-099-12 | Валка деревьев твердых пород и лиственницы с корня, диаметр стволов: более 32 см | 100 деревьев | 0.06 | 510.05 | 434.69 | 75.36 |  | 31 | 26 | 5 |  | 34.914 | 2.09
31 | ТЕР01-02-101-14 | Разделка древесины твердых пород и лиственницы, полученной от валки леса, диаметр стволов: более 32 см | 100 деревьев | 0.06 | 1416.81 | 1210.74 | 206.07 |  | 85 | 73 | 12 |  | 109.0752 | 6.54
32 | ТЕР01-02-100-04 | Трелевка древесины на расстояние до 300 м тракторами мощностью: 79 кВт (108 л.с.), диаметр стволов до 20 см | 100 хлыстов | 32.08 | 574.22 | 88.14 | 486.08 | 89.06 | 18421 | 2828 | 15593 | 2857 | 8.532 | 273.71 | 4.872 | 156.29
33 | ТЕР01-02-100-05 | Трелевка древесины на расстояние до 300 м тракторами мощностью: 79 кВт (108 л.с.), диаметр стволов до 30 см | 100 хлыстов | 8.26 | 1001.72 | 154.08 | 847.64 | 155.3 | 8274 | 1273 | 7001 | 1283 | 14.916 | 123.21 | 8.496 | 70.18
34 | ТЕР01-02-100-06 | Трелевка древесины на расстояние до 300 м тракторами мощностью: 79 кВт (108 л.с.), диаметр стволов свыше 30 см | 100 хлыстов | 1.36 | 2015.47 | 286.96 | 1728.51 | 316.7 | 2741 | 390 | 2351 | 431 | 27.7794 | 37.78 | 17.325 | 23.56
Итого прямые затраты по смете в базисных ценах | [8 empty] | 163328 | 101715 | 61613 | 10403 |  | 9021.44 |  | 569.15
Итого прямые затраты по смете с учетом индексов, в текущих ценах | [8 empty] | 2518390 | 2003786 | 514604 | 204940 |  | 9021.44 |  | 569.15
Накладные расходы | [8 empty] | 1766981
Сметная прибыль | [8 empty] | 839316
Итоги по смете:
Земляные работы, выполняемые по другим видам работ (подготовительным, сопутствующим, укрепительным) | [8 empty] | 5124687 |  |  |  |  | 9021.44 |  | 569.15
Итого | [8 empty] | 5124687 |  |  |  |  | 9021.44 |  | 569.15
В том числе:
Машины и механизмы | [8 empty] | 514604
ФОТ | [8 empty] | 2208726
Накладные расходы | [8 empty] | 1766981
Сметная прибыль | [8 empty] | 839316
Переход к зоне ПЗ*0,02 | [8 empty] | 50368
Итого | [8 empty] | 5175055
Командировочные расходы (ТЗ+ТЗМ)/8*500 | [8 empty] | 599412
Доставка рабочих к месту производства работ (Расчет) | [8 empty] | 70574
ГСН 81-05-02-2007 таблица № 5 п. 33,2.Сборник сметных норм дополнительных затрат при производстве строительно-монтажных работ в зимнее время 6,71*0,8*1,08*0,9 5,22% | [8 empty] | 270138
Итого | [8 empty] | 6115179
Непредвиденные затраты | [8 empty] | 125704
Итого с непредвиденными | [8 empty] | 6240883
Дефлятор 6,4% | [8 empty] | 399417
ВСЕГО по смете | [8 empty] | 6640300 |  |  |  |  | 9021.44 |  | 569.15