## ЛСР по форме №4
СОГЛАСОВАНО: | [7 empty] | УТВЕРЖДАЮ:
______________ | [7 empty] | ____________
" _____ " ________________ 2019 г. | [7 empty] | "______ " _______________2019 г.
(наименование стройки)
ЛОКАЛЬНЫЙ СМЕТНЫЙ РАСЧЕТ
(локальная смета)
на | Строительство 2КЛ-10 кВ от ячеек №13 и №43 ПС 220кВ Парус до границ участка заявителя, протяженностью 2,681 км (ПИР, СМР) (Краевое государственное казенное учреждение «Служба заказчика Министерства строительства Хабаровского края»)
(наименование работ и затрат, наименование объекта)
Основание:
| Сметная стоимость _______________________________________________________________________________________________ |  | ___________________________13788,692 |  | тыс. руб.
| строительных работ _______________________________________________________________________________________________ |  | _______________________________________________________________________________________________7957,123 |  | тыс. руб.
| монтажных работ _______________________________________________________________________________________________ |  | _______________________________________________________________________________________________1924,115 |  | тыс. руб.
| прочих _______________________________________________________________________________________________ |  | _______________________________________________________________________________________________127,110 |  | тыс. руб.
| Средства на оплату труда _______________________________________________________________________________________________ |  | ___________________________1090,701 |  | тыс. руб.
| Сметная трудоемкость _______________________________________________________________________________________________ |  | _______________________________________________________________________________________________3385,87 |  | чел.час
Составлен(а) в текущих (прогнозных) ценах по состоянию на ______________
№ пп | Шифр и номер позиции норматива | Наименование работ и затрат, единица измерения | Количество | Стоимость единицы, руб. |  | Общая стоимость, руб. |  |  | Затраты труда рабочих, чел.-ч, не занятых обслуживанием машин / ТЗМ
|  |  |  | всего | эксплуата- ции машин | Всего | оплаты труда | эксплуата- ция машин
|  |  |  | оплаты труда | в т.ч. оплаты труда |  |  | в т.ч. оплаты труда | на единицу | всего
1 | 2 | 3 | 4 | 5 | 6 | 7 | 8 | 9 | 10 | 11
Раздел 1. Строительство 2КЛ-10 кВ от ячеек №13 и №43 ПС 220кВ Парус до границ участка заявителя, протяженностью 2,681 км (ПИР, СМР) (Краевое государственное казенное учреждение «Служба заказчика Министерства строительства Хабаровского края»)
Прокладка кабеля в траншее
1 | ФЕР01-01-009-24 Приказ Минстроя России от 30.12.2016 №1039/пр | Разработка траншей экскаватором «обратная лопата» с ковшом вместимостью 0,25 м3 в отвал, группа грунтов: 3 (1000 м3) ИНДЕКС К ПОЗИЦИИ(справочно): ФЕР01-01-009-24 Индекс 3 квартал 2020 г. к ФЕР01-01-009-24 ОЗП=27,33; ЭМ=9,95; ЗПМ=27,33 НР (22465 руб.): 100% от ФОТ СП (11233 руб.): 50% от ФОТ | 0.94875 | 5231.85 | 5231,85 866,87 | 4964 |  | 4964 822 | 74,73 | 70,9
2 | ФЕР01-02-055-03 Приказ Минстроя России от 30.12.2016 №1039/пр | Разработка грунта вручную с креплениями в траншеях шириной до 2 м, глубиной: до 2 м, группа грунтов 3 (100 м3) (Прил.1.12 п.3.187 Доработка вручную, зачистка дна и стенок с выкидкой грунта в котлованах и траншеях, разработанных механизированным способом ОЗП=1,2; ТЗ=1,2) ИНДЕКС К ПОЗИЦИИ(справочно): ФЕР01-02-055-03 Индекс 3 квартал 2020 г. к ФЕР01-02-055-03 ОЗП=27,33; ЗПМ=27,33 НР (121788 руб.): 84% от ФОТ СП (65244 руб.): 45% от ФОТ | 1.8975 | 2795,57 2795,57 |  | 5305 | 5305 |  | 333,6 | 633,01
3 | ФЕРм08-02-142-01 Приказ Минстроя России от 30.12.2016 №1039/пр | Устройство постели при одном кабеле в траншее (100 м) ИНДЕКС К ПОЗИЦИИ(справочно): ФЕРм08-02-142-01 Индекс 3 квартал 2020 г. к ФЕРм08-02-142-01 ОЗП=27,33; ЭМ=8,16; ЗПМ=27,33; МАТ=27,32 НР (66549 руб.): 100% от ФОТ СП (43257 руб.): 65% от ФОТ | 25.3 | 308,28 50,99 | 256,27 45,24 | 7799 | 1290 | 6484 1145 | 5,3 3,9 | 134,09 98,67
4 | ФЕРм08-02-142-02 Приказ Минстроя России от 30.12.2016 №1039/пр | На каждый последующий кабель добавлять к расценке 08-02-142-01 (100 м) ИНДЕКС К ПОЗИЦИИ(справочно): ФЕРм08-02-142-02 Индекс 3 квартал 2020 г. к ФЕРм08-02-142-02 ОЗП=27,33; ЭМ=8,16; ЗПМ=27,33; МАТ=27,53 НР (13884 руб.): 100% от ФОТ СП (9025 руб.): 65% от ФОТ | 25.3 | 24,78 19,14 | 5,26 0,93 | 627 | 484 | 133 24 | 1,99 0,08 | 50,35 2,02
5 | ФССЦ-02.3.01.02-0015 Приказ Минстроя России от 30.12.2016 №1039/пр | Песок природный для строительных: работ средний (м3) ИНДЕКС К ПОЗИЦИИ(справочно): ФССЦ-02.3.01.02-0015 Индекс 3 квартал 2020 г. к ФССЦ-02.3.01.02-0015 МАТ=13,48 | 379.5 | 55.26 |  | 20971
6 | ФЕРм08-02-143-01 Приказ Минстроя России от 30.12.2016 №1039/пр | Покрытие кабеля, проложенного в траншее: кирпичом одного кабеля (100 м) ИНДЕКС К ПОЗИЦИИ(справочно): ФЕРм08-02-143-01 Индекс 3 квартал 2020 г. к ФЕРм08-02-143-01 ОЗП=27,33; ЭМ=8,83; ЗПМ=27,33; МАТ=27,4 НР (64690 руб.): 100% от ФОТ СП (42049 руб.): 65% от ФОТ | 25.3 | 358,54 50,12 | 307,42 43,43 | 9071 | 1268 | 7778 1099 | 5,21 3,46 | 131,81 87,54
7 | ФЕРм08-02-143-02 Приказ Минстроя России от 30.12.2016 №1039/пр | Покрытие кабеля, проложенного в траншее: кирпичом каждого последующего (100 м) ИНДЕКС К ПОЗИЦИИ(справочно): ФЕРм08-02-143-02 Индекс 3 квартал 2020 г. к ФЕРм08-02-143-02 ОЗП=27,33; ЭМ=8,83; ЗПМ=27,33; МАТ=27,5 НР (33889 руб.): 100% от ФОТ СП (22028 руб.): 65% от ФОТ | 25.3 | 188,4 26,17 | 161,71 22,85 | 4767 | 662 | 4091 578 | 2,72 1,82 | 68,82 46,05
8 | ФССЦ-06.1.01.04-0006 Приказ Минстроя России от 30.12.2016 №1039/пр | Кирпич глиняный для дымовых труб, размером 250х120х65 мм, марка: 125 (1000 шт) ИНДЕКС К ПОЗИЦИИ(справочно): ФССЦ-06.1.01.04-0006 Индекс 3 квартал 2020 г. к ФССЦ-06.1.01.04-0006 МАТ=6,08 | 31.22 | 2200 |  | 68684
9 | ФЕРм08-02-141-04 Приказ Минстроя России от 30.12.2016 №1039/пр | Кабель до 35 кВ в готовых траншеях без покрытий, масса 1 м: до 6 кг (100 м) ИНДЕКС К ПОЗИЦИИ(справочно): ФЕРм08-02-141-04 Индекс 3 квартал 2020 г. к ФЕРм08-02-141-04 ОЗП=27,33; ЭМ=8,41; ЗПМ=27,33; МАТ=8,08 НР (279941 руб.): 100% от ФОТ СП (181962 руб.): 65% от ФОТ | 50.6 | 509,63 169,31 | 265,53 33,13 | 25787 | 8567 | 13436 1676 | 17,6 2,64 | 890,56 133,58
10 | ФЕРм08-02-167-10 Приказ Минстроя России от 30.12.2016 №1039/пр | Муфта соединительная эпоксидная для 3-4-жильного кабеля напряжением: до 10 кВ, сечение жил до 240 мм2 (шт) ИНДЕКС К ПОЗИЦИИ(справочно): ФЕРм08-02-167-10 Индекс 3 квартал 2020 г. к ФЕРм08-02-167-10 ОЗП=27,33; ЭМ=8,81; ЗПМ=27,33; МАТ=10,47 НР (76742 руб.): 100% от ФОТ СП (49882 руб.): 65% от ФОТ | 26 | 212,43 107,74 | 1,78 0,26 | 5523 | 2801 | 46 7 | 11,2 0,02 | 291,2 0,52
11 | ФССЦ-20.2.09.04-0010 Приказ Минстроя России от 30.12.2016 №1039/пр | Муфта термоусаживаемая соединительная для кабеля с полиэтиленовой или бумажной изоляцией на напряжение до 10 кВ, марки СТп-10-3х(150-240) мм2 (шт) ИНДЕКС К ПОЗИЦИИ(справочно): ФССЦ-20.2.09.04-0010 Индекс 3 квартал 2020 г. к ФССЦ-20.2.09.04-0010 МАТ=5,34 | 26 | 776.69 |  | 20194
12 | ФЕР01-02-061-02 Приказ Минстроя России от 30.12.2016 №1039/пр | Засыпка вручную траншей, пазух котлованов и ям, группа грунтов: 2 (100 м3) ИНДЕКС К ПОЗИЦИИ(справочно): ФЕР01-02-061-02 Индекс 3 квартал 2020 г. к ФЕР01-02-061-02 ОЗП=27,33; ЗПМ=27,33 НР (113248 руб.): 84% от ФОТ СП (60669 руб.): 45% от ФОТ | 6.767 | 729 729 |  | 4933 | 4933 |  | 97,2 | 657,75
Прокладка кабеля по конструкциям
13 | ФЕР07-06-001-01 Приказ Минстроя России от 30.12.2016 №1039/пр | Устройство непроходных каналов: одноячейковых, перекрываемых или опирающихся на плиту (100 м3) (Приказ от 9.02.2017 № 81/пр Прил.2, Табл.1, п.4 Производство работ осуществляется в охранной зоне действующей воздушной линии электропередачи, вблизи объектов, находящихся под напряжением, внутри объектов капитального строительства, внутренняя проводка в которых не обесточена, если это приведет к ограничению действий рабочих в соответствии с требованиями техники безопасности. ОЗП=1,2; ЭМ=1,2 к расх.; ЗПМ=1,2; ТЗ=1,2; ТЗМ=1,2) ИНДЕКС К ПОЗИЦИИ(справочно): ФЕР07-06-001-01 Индекс 3 квартал 2020 г. к ФЕР07-06-001-01 ОЗП=27,33; ЭМ=8,02; ЗПМ=27,33; МАТ=21,52 НР (40175 руб.): 137% от ФОТ СП (24926 руб.): 85% от ФОТ | 0.2112 | 19686,54 4108,52 | 8813,82 969,94 | 4158 | 868 | 1861 205 | 447,552 72,648 | 94,52 15,34
14 | ФССЦ-05.1.01.10-0145 Приказ Минстроя России от 30.12.2016 №1039/пр | Лотки: ЛК 300.60.45-1 бетон В15 (М200), объем 0,27 м3, расход арматуры 5,5 кг (серия 3.006.1-8) (шт) ИНДЕКС К ПОЗИЦИИ(справочно): ФССЦ-05.1.01.10-0145 Индекс 3 квартал 2020 г. к ФССЦ-05.1.01.10-0145 МАТ=16,05 | 44 | 307 |  | 13508
15 | ФССЦ-05.1.06.09-0092 Приказ Минстроя России от 30.12.2016 №1039/пр | Плита перекрытия: ПТ 300.120.12-6 /бетон В15 (М200), объем 0,42 м3, расход арматуры 11,50кг/ (серия 3.006.1-8) (шт) ИНДЕКС К ПОЗИЦИИ(справочно): ФССЦ-05.1.06.09-0092 Индекс 3 квартал 2020 г. к ФССЦ-05.1.06.09-0092 МАТ=13,86 | 22 | 583.42 |  | 12835
16 | ФЕРм08-02-147-13 Приказ Минстроя России от 30.12.2016 №1039/пр | Кабель до 35 кВ по установленным конструкциям и лоткам с креплением по всей длине, масса 1 м кабеля: до 6 кг (100 м) (Приказ от 9.02.2017 № 81/пр Прил.2, Табл.1, п.4 Производство работ осуществляется в охранной зоне действующей воздушной линии электропередачи, вблизи объектов, находящихся под напряжением, внутри объектов капитального строительства, внутренняя проводка в которых не обесточена, если это приведет к ограничению действий рабочих в соответствии с требованиями техники безопасности. ОЗП=1,2; ЭМ=1,2 к расх.; ЗПМ=1,2; ТЗ=1,2; ТЗМ=1,2) ИНДЕКС К ПОЗИЦИИ(справочно): ФЕРм08-02-147-13 Индекс 3 квартал 2020 г. к ФЕРм08-02-147-13 ОЗП=27,33; ЭМ=6,67; ЗПМ=27,33; МАТ=15,01 НР (12463 руб.): 100% от ФОТ СП (8101 руб.): 65% от ФОТ | 1.3 | 490,74 344,47 | 107,23 6,02 | 638 | 448 | 139 8 | 35,808 0,48 | 46,55 0,62
17 | ФЕРм08-02-147-13 Приказ Минстроя России от 30.12.2016 №1039/пр | Кабель до 35 кВ по установленным конструкциям и лоткам с креплением по всей длине, масса 1 м кабеля: до 6 кг (100 м) ИНДЕКС К ПОЗИЦИИ(справочно): ФЕРм08-02-147-13 Индекс 3 квартал 2020 г. к ФЕРм08-02-147-13 ОЗП=27,33; ЭМ=6,67; ЗПМ=27,33; МАТ=15,01 НР (1749 руб.): 100% от ФОТ СП (1137 руб.): 65% от ФОТ | 0.22 | 415,46 287,06 | 89,36 5,02 | 91 | 63 | 20 1 | 29,84 0,4 | 6,56 0,09
18 | ФЕРм08-02-409-08 Приказ Минстроя России от 30.12.2016 №1039/пр | Труба винипластовая по установленным конструкциям, по основанию пола, диаметр: до 110 мм (100 м) (Приказ от 9.02.2017 № 81/пр Прил.2, Табл.1, п.4 Производство работ осуществляется в охранной зоне действующей воздушной линии электропередачи, вблизи объектов, находящихся под напряжением, внутри объектов капитального строительства, внутренняя проводка в которых не обесточена, если это приведет к ограничению действий рабочих в соответствии с требованиями техники безопасности. ОЗП=1,2; ЭМ=1,2 к расх.; ЗПМ=1,2; ТЗ=1,2; ТЗМ=1,2) ИНДЕКС К ПОЗИЦИИ(справочно): ФЕРм08-02-409-08 Индекс 3 квартал 2020 г. к ФЕРм08-02-409-08 ОЗП=27,33; ЭМ=8,83; ЗПМ=27,33; МАТ=33,99 НР (601 руб.): 100% от ФОТ СП (391 руб.): 65% от ФОТ | 0.1 | 317,02 212,06 | 74,64 10,55 | 32 | 21 | 7 1 | 22,56 0,84 | 2,26 0,08
19 | ФССЦ-20.2.12.03-0005 Приказ Минстроя России от 30.12.2016 №1039/пр | Трубы гибкие гофрированные двустенные "DKC" диаметром: 110 мм (10 м) ИНДЕКС К ПОЗИЦИИ(справочно): ФССЦ-20.2.12.03-0003 Индекс 3 квартал 2020 г. к ФССЦ-20.2.12.03-0003 МАТ=7,47 | 1 | 250.3 |  | 250
20 | ФЕРм08-02-148-04 Приказ Минстроя России от 30.12.2016 №1039/пр | Кабель до 35 кВ в проложенных трубах, блоках и коробах, масса 1 м кабеля: до 6 кг (100 м) (Приказ от 9.02.2017 № 81/пр Прил.2, Табл.1, п.4 Производство работ осуществляется в охранной зоне действующей воздушной линии электропередачи, вблизи объектов, находящихся под напряжением, внутри объектов капитального строительства, внутренняя проводка в которых не обесточена, если это приведет к ограничению действий рабочих в соответствии с требованиями техники безопасности. ОЗП=1,2; ЭМ=1,2 к расх.; ЗПМ=1,2; ТЗ=1,2; ТЗМ=1,2) ИНДЕКС К ПОЗИЦИИ(справочно): ФЕРм08-02-148-04 Индекс 3 квартал 2020 г. к ФЕРм08-02-148-04 ОЗП=27,33; ЭМ=6,93; ЗПМ=27,33; МАТ=16,13 НР (765 руб.): 100% от ФОТ СП (497 руб.): 65% от ФОТ | 0.1 | 398,69 267,82 | 90,77 6,02 | 40 | 27 | 9 1 | 27,84 0,48 | 2,78 0,05
21 | ФЕРм08-02-159-09 Приказ Минстроя России от 30.12.2016 №1039/пр | Заделка концевая в резиновой перчатке для 3-5-жильного кабеля напряжением до 10 кВ, сечение одной жилы до 240 мм2 (шт) ИНДЕКС К ПОЗИЦИИ(справочно): ФЕРм08-02-159-09 Индекс 3 квартал 2020 г. к ФЕРм08-02-159-09 ОЗП=27,33; ЗПМ=27,33; МАТ=13,5 НР (1640 руб.): 100% от ФОТ СП (1066 руб.): 65% от ФОТ | 2 | 35,29 29,82 |  | 71 | 60 |  | 3,1 | 6,2
22 | ФССЦ-20.2.09.08-0032 Приказ Минстроя России от 30.12.2016 №1039/пр | Муфта термоусаживаемая концевая наружной установки для кабеля с пропитанной бумажной изоляцией на напряжение до 10 кВ, марки КНТп10-150/240 с болтовыми наконечниками и комплектом пайки для присоединения заземления (компл.) ИНДЕКС К ПОЗИЦИИ(справочно): ФССЦ-20.2.09.08-0032 Индекс 3 квартал 2020 г. к ФССЦ-20.2.09.08-0032 МАТ=2,79 | 2 | 589.67 |  | 1179
23 | ФЕРм08-02-159-09 Приказ Минстроя России от 30.12.2016 №1039/пр | Заделка концевая в резиновой перчатке для 3-5-жильного кабеля напряжением до 10 кВ, сечение одной жилы до 240 мм2 (шт) (Приказ от 9.02.2017 № 81/пр Прил.2, Табл.1, п.4 Производство работ осуществляется в охранной зоне действующей воздушной линии электропередачи, вблизи объектов, находящихся под напряжением, внутри объектов капитального строительства, внутренняя проводка в которых не обесточена, если это приведет к ограничению действий рабочих в соответствии с требованиями техники безопасности. ОЗП=1,2; ЭМ=1,2 к расх.; ЗПМ=1,2; ТЗ=1,2; ТЗМ=1,2) ИНДЕКС К ПОЗИЦИИ(справочно): ФЕРм08-02-159-09 Индекс 3 квартал 2020 г. к ФЕРм08-02-159-09 ОЗП=27,33; ЗПМ=27,33; МАТ=13,5 НР (1968 руб.): 100% от ФОТ СП (1279 руб.): 65% от ФОТ | 2 | 41,25 35,78 |  | 83 | 72 |  | 3,72 | 7,44
24 | ФССЦ-20.2.09.08-0027 Приказ Минстроя России от 30.12.2016 №1039/пр | Муфта термоусаживаемая концевая внутренней установки для кабеля с пропитанной бумажной изоляцией на напряжение до 10 кВ, марки КВТп10-150/240 с болтовыми наконечниками и комплектом пайки для присоединения заземления (компл.) ИНДЕКС К ПОЗИЦИИ(справочно): ФССЦ-20.2.09.08-0027 Индекс 3 квартал 2020 г. к ФССЦ-20.2.09.08-0027 МАТ=6,86 | 2 | 461.71 |  | 923
25 | ФЕРм08-03-574-08 Приказ Минстроя России от 30.12.2016 №1039/пр | Разводка по устройствам и подключение жил кабелей или проводов сечением: до 185 мм2 (100 шт) (Приказ от 9.02.2017 № 81/пр Прил.2, Табл.1, п.4 Производство работ осуществляется в охранной зоне действующей воздушной линии электропередачи, вблизи объектов, находящихся под напряжением, внутри объектов капитального строительства, внутренняя проводка в которых не обесточена, если это приведет к ограничению действий рабочих в соответствии с требованиями техники безопасности. ОЗП=1,2; ЭМ=1,2 к расх.; ЗПМ=1,2; ТЗ=1,2; ТЗМ=1,2) ИНДЕКС К ПОЗИЦИИ(справочно): ФЕРм08-03-574-08 Индекс 3 квартал 2020 г. к ФЕРм08-03-574-08 ОЗП=27,33; ЭМ=5,7; ЗПМ=27,33; МАТ=9,42 НР (1722 руб.): 100% от ФОТ СП (1119 руб.): 65% от ФОТ | 0.06 | 1491,61 1052,32 | 50,09 2,11 | 89 | 63 | 3 | 106,08 0,168 | 6,36 0,01
ГНБ
26 | ФЕР04-01-074-01 Приказ Минстроя России от 30.12.2016 №1039/пр | Монтаж машины горизонтального бурения прессово-шнекового типа РВА (шт) ИНДЕКС К ПОЗИЦИИ(справочно): ФЕР04-01-074-01 Индекс 3 квартал 2020 г. к ФЕР04-01-074-01 ОЗП=27,33; ЭМ=8,85; ЗПМ=27,33 НР (23671 руб.): 118% от ФОТ СП (10231 руб.): 51% от ФОТ | 2 | 1121,3 266,69 | 854,61 100,31 | 2243 | 533 | 1710 201 | 26,51 7,43 | 53,02 14,86
27 | ФЕР04-01-075-01 Приказ Минстроя России от 30.12.2016 №1039/пр | Демонтаж машины горизонтального бурения прессово-шнекового типа РВА (шт) ИНДЕКС К ПОЗИЦИИ(справочно): ФЕР04-01-075-01 Индекс 3 квартал 2020 г. к ФЕР04-01-075-01 ОЗП=27,33; ЭМ=8,54; ЗПМ=27,33 НР (12932 руб.): 118% от ФОТ СП (5589 руб.): 51% от ФОТ | 2 | 656,36 139,48 | 516,88 60,75 | 1313 | 279 | 1034 122 | 14,06 4,5 | 28,12 9
28 | ФЕР04-01-085-01 Приказ Минстроя России от 15.06.2017 №886/пр | Устройство закрытого подземного перехода методом ГНБ с поэтапным расширением скважины для полиэтиленовых труб в грунтах I-III группы установками с тяговым усилием 20 тс (200 кН): для труб Dy=110 мм длиной до 400 м (м) ИНДЕКС К ПОЗИЦИИ(справочно): ФЕР04-01-085-01 Индекс 3 квартал 2020 г. к ФЕР04-01-085-01 ОЗП=27,33; ЭМ=3,47; ЗПМ=27,33; МАТ=13,36 НР (119193 руб.): 118% от ФОТ СП (51516 руб.): 51% от ФОТ | 140 | 635,19 10,83 | 623,33 15,57 | 88927 | 1516 | 87266 2180 | 0,99 1,14 | 138,6 159,6
29 | КП ГНБ-ДВ от 10.03.2020 | Бентонит "SMARTGEL R" (25 кг) (упак) | 45 | 1333.33 |  | 60000
30 | КП ГНБ-ДВ от 10.03.2020 | Полимер IBORE PRO (4 кг) (упак) | 11 | 9583.33 |  | 105417
31 | ФССЦ-24.3.03.13-0290 Приказ Минстроя России от 30.12.2016 №1039/пр | Труба: ПЭ 100 SDR 21, наружный диаметр 110 мм (10 м) ИНДЕКС К ПОЗИЦИИ(справочно): ФССЦ-24.3.03.13-0290 Индекс 3 квартал 2020 г. к ФССЦ-24.3.03.13-0290 МАТ=4,96 | 14 | 368.76 |  | 5163
32 | ФЕРм08-02-412-08 Приказ Минстроя России от 30.12.2016 №1039/пр | Затягивание провода в проложенные трубы и металлические рукава первого одножильного или многожильного в общей оплетке, суммарное сечение: до 240 мм2 (100 м) ИНДЕКС К ПОЗИЦИИ(справочно): ФЕРм08-02-412-08 Индекс 3 квартал 2020 г. к ФЕРм08-02-412-08 ОЗП=27,33; ЭМ=8,83; ЗПМ=27,33; МАТ=10,62 НР (11616 руб.): 100% от ФОТ СП (7550 руб.): 65% от ФОТ | 1.4 | 539,49 295,54 | 56,87 8,03 | 755 | 414 | 80 11 | 31,44 0,64 | 44,02 0,9
33 | ФССЦ-21.1.07.02-0100 Приказ Минстроя России от 30.12.2016 №1039/пр | Кабели силовые на напряжение 10000 В для прокладки в земле с алюминиевыми жилами в алюминиевой оболочке марки: ААБлУ, с числом жил - 3 и сечением 240 мм2 (1000 м) ИНДЕКС К ПОЗИЦИИ(справочно): ФССЦ-21.1.07.02-0100 Индекс 3 квартал 2020 г. к ФССЦ-21.1.07.02-0100 МАТ=2,95 | 5.469 | 315395.74 |  | 1724899
Установка опор
34 | ФЕР33-04-003-02 Приказ Минстроя России от 30.12.2016 №1039/пр | Установка железобетонных опор ВЛ 0,38; 6-10 кВ с траверсами без приставок: одностоечных с одним подкосом (шт) ИНДЕКС К ПОЗИЦИИ(справочно): ФЕР33-04-003-02 Индекс 3 квартал 2020 г. к ФЕР33-04-003-02 ОЗП=27,33; ЭМ=7,77; ЗПМ=27,33; МАТ=6,05 НР (5929 руб.): 113% от ФОТ СП (3148 руб.): 60% от ФОТ | 2 | 399,56 69,99 | 283,96 26,22 | 799 | 140 | 568 52 | 7,9 2,26 | 15,8 4,52
35 | ФССЦ-05.1.02.07-0070 Приказ Минстроя России от 30.12.2016 №1039/пр | Стойка опоры: СВ 105 /бетон В30 (М400), объем 0,47 м3, расход арматуры 74,8 кг/ (серия 3.407.1-143; 3.407.1-136) (шт) ИНДЕКС К ПОЗИЦИИ(справочно): ФССЦ-05.1.02.07-0070 Индекс 3 квартал 2020 г. к ФССЦ-05.1.02.07-0070 МАТ=8,1 | 4 | 1564.6 |  | 6258
36 | ФССЦ-07.2.07.13-0221 Приказ Минстроя России от 30.12.2016 №1039/пр | Узел крепления У-1 (кг) ИНДЕКС К ПОЗИЦИИ(справочно): ФССЦ-07.2.07.13-0221 Индекс 3 квартал 2020 г. к ФССЦ-07.2.07.13-0221 МАТ=10,2 | 15 | 9.6 |  | 144
37 | ФССЦ-07.2.02.05-0021 Приказ Минстроя России от 30.12.2016 №1039/пр | Траверсы стальные (т) ИНДЕКС К ПОЗИЦИИ(справочно): ФССЦ-07.2.02.05-0021 Индекс 3 квартал 2020 г. к ФССЦ-07.2.02.05-0021 МАТ=6,97 | 0.0686 | 10832.93 |  | 743
38 | ФССЦ-22.2.02.20-0001 Приказ Минстроя России от 30.12.2016 №1039/пр | Хомут для крепления траверс окрашенный (шт) ИНДЕКС К ПОЗИЦИИ(справочно): ФССЦ-22.2.02.20-0001 Индекс 3 квартал 2020 г. к ФССЦ-22.2.02.20-0001 МАТ=2,85 | 2 | 34.6 |  | 69
39 | ФССЦ-22.2.01.04-0002 Приказ Минстроя России от 30.12.2016 №1039/пр | Изоляторы линейные штыревые высоковольтные ШФ 20-Г (шт) ИНДЕКС К ПОЗИЦИИ(справочно): ФССЦ-22.2.01.04-0002 Индекс 3 квартал 2020 г. к ФССЦ-22.2.01.04-0002 МАТ=10,1 | 6 | 46.72 |  | 280
40 | ФЕРм08-02-472-09 Приказ Минстроя России от 30.12.2016 №1039/пр | Проводник заземляющий открыто по строительным основаниям: из круглой стали диаметром 10 мм (100 м) ИНДЕКС К ПОЗИЦИИ(справочно): ФЕРм08-02-472-09 Индекс 3 квартал 2020 г. к ФЕРм08-02-472-09 ОЗП=27,33; ЭМ=7,26; ЗПМ=27,33; МАТ=2,17 НР (1804 руб.): 100% от ФОТ СП (1173 руб.): 65% от ФОТ | 0.32 | 870,11 200,22 | 60,98 4,77 | 278 | 64 | 20 2 | 21,3 0,38 | 6,82 0,12
41 | ФССЦ-08.3.04.02-0092 Приказ Минстроя России от 30.12.2016 №1039/пр | Сталь круглая углеродистая обыкновенного качества марки ВСт3пс5-1 диаметром: 10 мм (т) ИНДЕКС К ПОЗИЦИИ(справочно): ФССЦ-08.3.04.02-0092 Индекс 3 квартал 2020 г. к ФССЦ-08.3.04.02-0092 МАТ=8,5 | 0.019712 | 5230.01 |  | 103
42 | ФССЦ-20.1.01.11-0022 Приказ Минстроя России от 30.12.2016 №1039/пр | Зажим соединительный: плашечный ПС-2-1 (шт) ИНДЕКС К ПОЗИЦИИ(справочно): ФССЦ-20.1.01.11-0022 Индекс 3 квартал 2020 г. к ФССЦ-20.1.01.11-0022 МАТ=4,67 | 4 | 12.53 |  | 50
43 | ФЕРм08-02-471-01 Приказ Минстроя России от 30.12.2016 №1039/пр | Заземлитель вертикальный из угловой стали размером: 50х50х5 мм (10 шт) ИНДЕКС К ПОЗИЦИИ(справочно): ФЕРм08-02-471-01 Индекс 3 квартал 2020 г. к ФЕРм08-02-471-01 ОЗП=27,33; ЭМ=7,79; ЗПМ=27,33; МАТ=1,82 НР (574 руб.): 100% от ФОТ СП (373 руб.): 65% от ФОТ | 0.2 | 634,36 100,58 | 47,94 4,77 | 127 | 20 | 10 1 | 10,7 0,38 | 2,14 0,08
44 | ФССЦ-08.3.08.02-0052 Приказ Минстроя России от 30.12.2016 №1039/пр | Сталь угловая равнополочная, марка стали: ВСт3кп2, размером 50x50x5 мм (т) ИНДЕКС К ПОЗИЦИИ(справочно): ФССЦ-08.3.08.02-0052 Индекс 3 квартал 2020 г. к ФССЦ-08.3.08.02-0052 МАТ=7,44 | 0.02262 | 5763 |  | 130
45 | ФЕР33-04-030-03 Приказ Минстроя России от 30.12.2016 №1039/пр | Установка разъединителей: с помощью механизмов (компл.) ИНДЕКС К ПОЗИЦИИ(справочно): ФЕР33-04-030-03 Индекс 3 квартал 2020 г. к ФЕР33-04-030-03 ОЗП=27,33; ЭМ=8,94; ЗПМ=27,33; МАТ=11,37 НР (5868 руб.): 113% от ФОТ СП (3116 руб.): 60% от ФОТ | 2 | 184,47 81,39 | 100,85 13,67 | 369 | 163 | 202 27 | 8,09 1,07 | 16,18 2,14
46 | ФССЦ-25.2.02.04-0012 Приказ Минстроя России от 30.12.2016 №1039/пр | Кронштейн РА-1 для установки разъединителя (тип РЛНД) на воздушных ЛЭП 6-10 кВ (шт) ИНДЕКС К ПОЗИЦИИ(справочно): ФЕР33-04-030-03 Индекс 3 квартал 2020 г. к ФЕР33-04-030-03 ОЗП=27,33; ЭМ=8,94; ЗПМ=27,33; МАТ=11,37 | 2 | 225.77 |  | 452
47 | ФССЦ-25.2.02.04-0013 Приказ Минстроя России от 30.12.2016 №1039/пр | Кронштейн РА-2 для установки разъединителя (тип РЛНД) на воздушных ЛЭП 6-10 кВ (шт) ИНДЕКС К ПОЗИЦИИ(справочно): ФЕР33-04-030-03 Индекс 3 квартал 2020 г. к ФЕР33-04-030-03 ОЗП=27,33; ЭМ=8,94; ЗПМ=27,33; МАТ=11,37 | 2 | 29.96 |  | 60
48 | ФССЦ-25.2.02.04-0014 Приказ Минстроя России от 30.12.2016 №1039/пр | Кронштейн РА-4 для присоединения проводов к линейным разъединителям (тип РДЗ, РЛНД) на воздушных ЛЭП 6-10 кВ (шт) ИНДЕКС К ПОЗИЦИИ(справочно): ФЕР33-04-030-03 Индекс 3 квартал 2020 г. к ФЕР33-04-030-03 ОЗП=27,33; ЭМ=8,94; ЗПМ=27,33; МАТ=11,37 | 2 | 22.41 |  | 45
49 | ФССЦ-25.2.02.04-0015 Приказ Минстроя России от 30.12.2016 №1039/пр | Кронштейн РА-5 для присоединения проводов к линейным разъединителям (тип РДЗ, РЛНД) на воздушных ЛЭП 6-10 кВ (шт) ИНДЕКС К ПОЗИЦИИ(справочно): ФЕР33-04-030-03 Индекс 3 квартал 2020 г. к ФЕР33-04-030-03 ОЗП=27,33; ЭМ=8,94; ЗПМ=27,33; МАТ=11,37 | 6 | 24.66 |  | 148
50 | ФССЦ-25.2.02.11-0001 Приказ Минстроя России от 30.12.2016 №1039/пр | Вал привода РА-7 для соединения между собой ручного привода ПР, ПРз, ПРН, ПРНз и линейных разъединителей 6- 10 кВ РД(З)- 10/400(630)У1, РЛНД(з)-10/400 У1 (шт) ИНДЕКС К ПОЗИЦИИ(справочно): ФЕР33-04-030-03 Индекс 3 квартал 2020 г. к ФЕР33-04-030-03 ОЗП=27,33; ЭМ=8,94; ЗПМ=27,33; МАТ=11,37 | 4 | 555.75 |  | 2223
51 | ФССЦ-22.2.02.20-0001 Приказ Минстроя России от 30.12.2016 №1039/пр | Хомут для крепления траверс (шт) ИНДЕКС К ПОЗИЦИИ(справочно): ФССЦ-22.2.02.20-0001 Индекс 3 квартал 2020 г. к ФССЦ-22.2.02.20-0001 МАТ=2,85 | 8 | 34.6 |  | 277
52 | Прайс-лист ООО Мирекс от 14.02.2020 | Разъединитель РЛНД-1-10-400 с приводом ПРНз (шт) | 2 | 9583.33 |  | 19167
53 | ФЕРм08-02-472-09 Приказ Минстроя России от 30.12.2016 №1039/пр | Проводник заземляющий открыто по строительным основаниям: из круглой стали диаметром 10 мм (100 м) ИНДЕКС К ПОЗИЦИИ(справочно): ФЕРм08-02-472-09 Индекс 3 квартал 2020 г. к ФЕРм08-02-472-09 ОЗП=27,33; ЭМ=7,26; ЗПМ=27,33; МАТ=2,17 НР (1557 руб.): 100% от ФОТ СП (1012 руб.): 65% от ФОТ | 0.28 | 870,11 200,22 | 60,98 4,77 | 244 | 56 | 17 1 | 21,3 0,38 | 5,96 0,11
54 | ФССЦ-08.3.04.02-0092 Приказ Минстроя России от 30.12.2016 №1039/пр | Сталь круглая углеродистая обыкновенного качества марки ВСт3пс5-1 диаметром: 10 мм (т) ИНДЕКС К ПОЗИЦИИ(справочно): ФССЦ-08.3.04.02-0092 Индекс 3 квартал 2020 г. к ФССЦ-08.3.04.02-0092 МАТ=8,5 | 0.017248 | 5230.01 |  | 90
55 | ФССЦ-20.1.01.11-0022 Приказ Минстроя России от 30.12.2016 №1039/пр | Зажим соединительный: плашечный ПС-2-1 (шт) ИНДЕКС К ПОЗИЦИИ(справочно): ФССЦ-20.1.01.11-0022 Индекс 3 квартал 2020 г. к ФССЦ-20.1.01.11-0022 МАТ=4,67 | 4 | 12.53 |  | 50
56 | ФЕРм08-02-472-02 Приказ Минстроя России от 30.12.2016 №1039/пр | Заземлитель из стали: полосовой сечением 160 мм2 (заземление РЛНД) (100 м) ИНДЕКС К ПОЗИЦИИ(справочно): ФЕРм08-02-472-02 Индекс 3 квартал 2020 г. к ФЕРм08-02-472-02 ОЗП=27,33; ЭМ=7,44; ЗПМ=27,33; МАТ=1,77 НР (792 руб.): 100% от ФОТ СП (515 руб.): 65% от ФОТ | 0.18 | 1115,5 156,04 | 64,45 5,52 | 201 | 28 | 12 1 | 16,6 0,44 | 2,99 0,08
57 | ФССЦ-08.3.07.01-0042 Приказ Минстроя России от 30.12.2016 №1039/пр | Сталь полосовая: 40х4 мм, кипящая (т) ИНДЕКС К ПОЗИЦИИ(справочно): ФССЦ-08.3.07.01-0042 Индекс 3 квартал 2020 г. к ФССЦ-08.3.07.01-0042 МАТ=8,29 | 0.02268 | 6200 |  | 141
58 | ФЕРм08-02-471-01 Приказ Минстроя России от 30.12.2016 №1039/пр | Заземлитель из угловой стали размером: 50х50х5 мм (заземление РЛНД) (10 шт) ИНДЕКС К ПОЗИЦИИ(справочно): ФЕРм08-02-471-01 Индекс 3 квартал 2020 г. к ФЕРм08-02-471-01 ОЗП=27,33; ЭМ=7,79; ЗПМ=27,33; МАТ=1,82 НР (1722 руб.): 100% от ФОТ СП (1119 руб.): 65% от ФОТ | 0.6 | 634,36 100,58 | 47,94 4,77 | 381 | 60 | 29 3 | 10,7 0,38 | 6,42 0,23
59 | ФССЦ-08.3.08.02-0052 Приказ Минстроя России от 30.12.2016 №1039/пр | Сталь угловая равнополочная, марка стали: ВСт3кп2, размером 50x50x5 мм (т) ИНДЕКС К ПОЗИЦИИ(справочно): ФССЦ-08.3.08.02-0052 Индекс 3 квартал 2020 г. к ФССЦ-08.3.08.02-0052 МАТ=7,44 | 0.06786 | 5763 |  | 391
60 | ФЕР33-04-030-01 Приказ Минстроя России от 30.12.2016 №1039/пр | Установка разрядников: с помощью механизмов (компл.) ИНДЕКС К ПОЗИЦИИ(справочно): ФЕР33-04-030-01 Индекс 3 квартал 2020 г. к ФЕР33-04-030-01 ОЗП=27,33; ЭМ=8,21; ЗПМ=27,33; МАТ=10,23 НР (3119 руб.): 113% от ФОТ СП (1656 руб.): 60% от ФОТ | 2 | 135,15 38,01 | 94,21 12,31 | 270 | 76 | 188 25 | 4,29 1,19 | 8,58 2,38
61 | Прайс-лист Норма-кабель от 15.06.2020 | ОПН-10 (шт) | 6 | 1246.59 |  | 7480
62 | ФЕР33-02-013-10 Приказ Минстроя России от 30.12.2016 №1039/пр | Установка стальных: конструкций под оборудование массой до 0,01 т (т) ИНДЕКС К ПОЗИЦИИ(справочно): ФЕР33-02-013-10 Индекс 3 квартал 2020 г. к ФЕР33-02-013-10 ОЗП=27,33; ЗПМ=27,33 НР (401 руб.): 113% от ФОТ СП (213 руб.): 60% от ФОТ | 0.0624 | 211,11 211,11 |  | 13 | 13 |  | 21,63 | 1,35
63 | ФССЦ-08.3.11.01-0052 Приказ Минстроя России от 30.12.2016 №1039/пр | Швеллеры: № 12 сталь марки Ст3пс (т) ИНДЕКС К ПОЗИЦИИ(справочно): ФССЦ-08.3.11.01-0052 Индекс 3 квартал 2020 г. к ФССЦ-08.3.11.01-0052 МАТ=9,78 | 0.0624 | 4900 |  | 306
ПНР
64 | ФЕРп01-12-027-01 Приказ Минстроя России от 30.12.2016 №1039/пр | Испытание кабеля силового длиной до 500 м напряжением: до 10 кВ (испытание) ИНДЕКС К ПОЗИЦИИ(справочно): ФЕРп01-12-027-01 Индекс 3 квартал 2020 г. к ФЕРп01-12-027-01 ОЗП=27,33 НР (2063 руб.): 68% от ФОТ СП (1214 руб.): 40% от ФОТ | 2 | 55,71 55,71 |  | 111 | 111 |  | 4,86 | 9,72
65 | ФЕРп01-12-027-04 Приказ Минстроя России от 30.12.2016 №1039/пр | За каждые последующие 500 м испытания силового кабеля напряжением: до 10 кВ добавлять к расценке 01-12-027-01 (500 м кабеля) ИНДЕКС К ПОЗИЦИИ(справочно): ФЕРп01-12-027-04 Индекс 3 квартал 2020 г. к ФЕРп01-12-027-04 ОЗП=27,33 НР (2695 руб.): 68% от ФОТ СП (1585 руб.): 40% от ФОТ | 8.724 | 16,62 16,62 |  | 145 | 145 |  | 1,45 | 12,65
66 | ФЕРп01-11-010-02 Приказ Минстроя России от 30.12.2016 №1039/пр | Измерение сопротивления растеканию тока: контура с диагональю до 20 м (измерение) ИНДЕКС К ПОЗИЦИИ(справочно): ФЕРп01-11-010-02 Индекс 3 квартал 2020 г. к ФЕРп01-11-010-02 ОЗП=27,33 НР (781 руб.): 68% от ФОТ СП (459 руб.): 40% от ФОТ | 2 | 20,75 20,75 |  | 42 | 42 |  | 1,62 | 3,24
Перебазировка техники
67 | ФСЭМ-91.04.01-031 Приказ Минстроя России от 30.12.2016 №1039/пр | Машины бурильно-крановые: на автомобиле, глубина бурения 3,5 м (маш.-ч) ИНДЕКС К ПОЗИЦИИ(справочно): ФСЭМ-91.04.01-031 Индекс 3 квартал 2020 г. к ФСЭМ-91.04.01-031 ЭМ=7,73; ЗПМ=27,32 НР (4013 руб.): 68% от ФОТ СП (2360 руб.): 40% от ФОТ | 18.65 | 138.54 | 138,54 11,6 | 2584 |  | 2584 216
68 | ФСЭМ-91.05.05-014 Приказ Минстроя России от 30.12.2016 №1039/пр | Краны на автомобильном ходу, грузоподъемность 10 т (маш.-ч) ИНДЕКС К ПОЗИЦИИ(справочно): ФСЭМ-91.05.05-014 Индекс 3 квартал 2020 г. к ФСЭМ-91.05.05-014 ЭМ=9,22; ЗПМ=27,32 НР (4682 руб.): 68% от ФОТ СП (2754 руб.): 40% от ФОТ | 18.65 | 111.99 | 111,99 13,5 | 2089 |  | 2089 252
69 | ФСЭМ-91.06.06-011 Приказ Минстроя России от 30.12.2016 №1039/пр | Автогидроподъемники высотой подъема: 12 м (маш.-ч) ИНДЕКС К ПОЗИЦИИ(справочно): ФСЭМ-91.06.06-011 Индекс 3 квартал 2020 г. к ФСЭМ-91.06.06-011 ЭМ=8,22; ЗПМ=27,32 НР (3492 руб.): 68% от ФОТ СП (2054 руб.): 40% от ФОТ | 18.65 | 82.22 | 82,22 10,06 | 1533 |  | 1533 188
70 | ФСЭМ-91.14.02-001 Приказ Минстроя России от 30.12.2016 №1039/пр | Автомобили бортовые, грузоподъемность: до 5 т (маш.-ч) ИНДЕКС К ПОЗИЦИИ(справочно): ФСЭМ-91.14.02-001 Индекс 3 квартал 2020 г. к ФСЭМ-91.14.02-001 ЭМ=8,16; ЗПМ=27,32 НР (4013 руб.): 68% от ФОТ СП (2360 руб.): 40% от ФОТ | 18.65 | 65.71 | 65,71 11,6 | 1225 |  | 1225 216
71 | ФСЭМ-91.14.04-002 Приказ Минстроя России от 30.12.2016 №1039/пр | Тягачи седельные, грузоподъемность: 15 т (маш.-ч) ИНДЕКС К ПОЗИЦИИ(справочно): ФСЭМ-91.14.04-002 Индекс 3 квартал 2020 г. к ФСЭМ-91.14.04-002 ЭМ=7,65; ЗПМ=27,32 НР (4682 руб.): 68% от ФОТ СП (2754 руб.): 40% от ФОТ | 18.65 | 94.38 | 94,38 13,5 | 1760 |  | 1760 252
72 | ФСЭМ-91.14.05-012 Приказ Минстроя России от 30.12.2016 №1039/пр | Полуприцепы общего назначения, грузоподъемность: 15 т (маш.-ч) ИНДЕКС К ПОЗИЦИИ(справочно): ФСЭМ-91.14.05-012 Индекс 3 квартал 2020 г. к ФСЭМ-91.14.05-012 ЭМ=4,63 НР 68% от ФОТ СП 40% от ФОТ | 18.65 | 19.76 | 19.76 | 369 |  | 369
Итого прямые затраты по разделу с учетом индексов, в текущих ценах | [5 empty] | 8311858 | 836080 | 750630 254621 |  | 3385,87 649,49
Накладные расходы | [5 empty] | 1069876
Сметная прибыль | [5 empty] | 626614
Итого по разделу 1 Строительство 2КЛ-10 кВ от ячеек №13 и №43 ПС 220кВ Парус до границ участка заявителя, протяженностью 2,681 км (ПИР, СМР) (Краевое государственное казенное учреждение «Служба заказчика Министерства строительства Хабаровского края») | [5 empty] | 10008348 |  |  |  | 3385,87 649,49
ИТОГИ ПО СМЕТЕ:
Итого прямые затраты по смете с учетом индексов, в текущих ценах | [5 empty] | 8311858 | 836080 | 750630 254621 |  | 3385,87 649,49
Накладные расходы | [5 empty] | 1069876
Сметная прибыль | [5 empty] | 626614
Итоги по смете:
Итого Строительные работы | [5 empty] | 7957123 |  |  |  | 1646,93 278,74
Итого Монтажные работы | [5 empty] | 1924115 |  |  |  | 1713,33 370,75
Итого Прочие затраты | [5 empty] | 127110 |  |  |  | 25.61
Итого | [5 empty] | 10008348 |  |  |  | 3385,87 649,49
В том числе:
Материалы | [5 empty] | 6725148
Машины и механизмы | [5 empty] | 750630
ФОТ | [5 empty] | 1090701
Накладные расходы | [5 empty] | 1069876
Сметная прибыль | [5 empty] | 626614
Итого СМР для расчета лимитированных затрат | [5 empty] | 9881238
Командировочные расходы (ТЗМ+ТЗ)/8*500 | [5 empty] | 252210
Производство работ в зимнее время ГЭСН 81-05-02-2007 табл.4 п.2.6 (3,7*1,05*0,9) = 3,4965% | [5 empty] | 345497
Итого | [5 empty] | 10478945
Разработка ПИР | [5 empty] | 613732
Итого | [5 empty] | 11092677
Итого с прочими затратами (127 110) | [5 empty] | 11219787
Непредвиденные затраты 1,5% | [5 empty] | 168297
Итого с непредвиденными | [5 empty] | 11388084
Индекс-дефлятор на 4 кв. 2020 г (Прогноз индексов дефляторов и индексов цен производителей по видам экономической деятельности до 2024 г. (Минэкономразвития РФ от 30.09.2019г.)) 3,6*1/4= 0,9% | [5 empty] | 102493
Итого с учетом доп. работ и затрат | [5 empty] | 11490577
НДС 20% | [5 empty] | 2298115.4
ВСЕГО по смете | [5 empty] | 13788692.4 |  |  |  | 3385,87 649,49