## ЛСР 17 граф с оборудованием
ЛОКАЛЬНЫЙ СМЕТНЫЙ РАСЧЕТ № 16
(локальная смета)
|  | на | Подвеска провода СИП2А 3х70+1х70 (0,4 кВ)
(наименование работ и затрат, наименование объекта)
Основание:
|  |  | Сметная стоимость строительных работ _______________________________________________________________________________________________ | [5 empty] | ___________________________288,735 |  | тыс. руб.
|  |  | Средства на оплату труда _______________________________________________________________________________________________ | [5 empty] | ___________________________11,490 |  | тыс. руб.
|  |  | Сметная трудоемкость _______________________________________________________________________________________________ | [5 empty] | _______________________________________________________________________________________________34,9 |  | чел.час
Составлен(а) в текущих (прогнозных) ценах по состоянию на 3 кв-л 2020 г.
№ пп | Обосно- вание | Наименование | Ед. изм. | Кол. | Стоимость единицы, руб. |  |  |  | Общая стоимость, руб. |  |  |  |  | Т/з осн. раб.на ед. | Т/з осн. раб. Всего | Общая масса обору-дования, т
[5 empty] | Всего | В том числе |  |  | Обору- дование | Всего | В том числе
[6 empty] | Осн.З/п | Эк.Маш | З/пМех |  |  | Осн.З/п | Эк.Маш | З/пМех
1 | 2 | 3 | 4 | 5 | 6 | 7 | 8 | 9 | 10 | 11 | 12 | 13 | 14 | 15 | 16 | 17
Раздел 1. СМР
1 | ФЕР33-04-008-03 Приказ Минстроя России от 26.12.2019 №876/пр | Подвеска изолированных проводов ВЛ 0,38 кВ с помощью механизмов, с несколькими жилами при 30 опорах на км ИНДЕКС К ПОЗИЦИИ: ФЕР33-04-008-03 3 квартал 2020 г ОЗП=28,36; ЭМ=9,75; ЗПМ=28,36; МАТ=3,56 НР (12065 руб.): 105% от ФОТ (11490 руб.) СП (6894 руб.): 60% от ФОТ (11490 руб.) | км | 1 | 16335.85 | 9085.98 | 5435.24 | 2403.51 |  | 16336 | 9086 | 5435 | 2404 | 34.9 | 34.9
Итого прямые затраты по разделу в текущих ценах | [9 empty] | 16336 | 9086 | 5435 | 2404 |  | 34.9
Накладные расходы | [9 empty] | 12065
Сметная прибыль | [9 empty] | 6894
Итого по разделу 1 СМР | [9 empty] | 35295 |  |  |  |  | 34.9
Раздел 2. Материалы, приобретаемые подрядчиком самостоятельно:
2 | ФССЦ-21.2.01.01-0034 Приказ Минстроя России от 26.12.2019 №876/пр | Провода самонесущие изолированные для воздушных линий электропередачи с алюминиевыми жилами марки: СИП-2 3х70+1х70-0,6/1,0 ИНДЕКС К ПОЗИЦИИ: ФССЦ-21.2.01.01-0034 3 квартал 2020 г МАТ=5,98 | 1000 м | 1.045 | 216405.68 |  |  |  |  | 226144
Итого прямые затраты по разделу в текущих ценах | [9 empty] | 226144
Итого по разделу 2 Материалы, приобретаемые подрядчиком самостоятельно: | [9 empty] | 226144
ИТОГИ ПО СМЕТЕ:
Итого прямые затраты по смете в текущих ценах | [9 empty] | 242480 | 9086 | 5435 | 2404 |  | 34.9
Накладные расходы | [9 empty] | 12065
В том числе, справочно:
105% ФОТ (от 11490) (Поз. 1) | [9 empty] | 12065
Сметная прибыль | [9 empty] | 6894
В том числе, справочно:
60% ФОТ (от 11490) (Поз. 1) | [9 empty] | 6894
Итоги по смете:
Линии электропередачи | [9 empty] | 35295 |  |  |  |  | 34.9
Материалы | [9 empty] | 226144
Итого | [9 empty] | 261439 |  |  |  |  | 34.9
В том числе:
Материалы | [9 empty] | 227959
Машины и механизмы | [9 empty] | 5435
ФОТ | [9 empty] | 11490
Накладные расходы | [9 empty] | 12065
Сметная прибыль | [9 empty] | 6894
Командировочные расходы Постановление №729 от 02.10.2002 г. (ТЗ+ТЗМ)/8*500 | [9 empty] | 2641
Зимнее удорожание ГСН 81-05-02-2007 табл.4 п.2.6 - 6,1%*0,9= 5,49% | [9 empty] | 14353
Итого | [9 empty] | 278433
Индекс-дефлятор на 2021 г. 3,7% | [9 empty] | 10302
ВСЕГО по смете | [9 empty] | 288735 |  |  |  |  | 34.9