## ЛСР 17 граф с оборудованием
ЛОКАЛЬНЫЙ СМЕТНЫЙ РАСЧЕТ № 18
(локальная смета)
|  | на | Подвеска провода СИП2А 3х50+1х70 (0,4 кВ) по существующим опорам
(наименование работ и затрат, наименование объекта)
Основание:
|  |  | Сметная стоимость _______________________________________________________________________________________________ | [5 empty] | ___________________________299,548 |  | тыс. руб.
|  |  | строительных работ _______________________________________________________________________________________________ | [5 empty] | _______________________________________________________________________________________________68,019 |  | тыс. руб.
|  |  | монтажных работ _______________________________________________________________________________________________ | [5 empty] | _______________________________________________________________________________________________202,838 |  | тыс. руб.
|  |  | прочих _______________________________________________________________________________________________ | [5 empty] | _______________________________________________________________________________________________0,441 |  | тыс. руб.
|  |  | Средства на оплату труда _______________________________________________________________________________________________ | [5 empty] | ___________________________11,705 |  | тыс. руб.
|  |  | Сметная трудоемкость _______________________________________________________________________________________________ | [5 empty] | _______________________________________________________________________________________________35,72 |  | чел.час
Составлен(а) в текущих (прогнозных) ценах по состоянию на 3 кв-л 2020 г.
№ пп | Обосно- вание | Наименование | Ед. изм. | Кол. | Стоимость единицы, руб. |  |  |  | Общая стоимость, руб. |  |  |  |  | Т/з осн. раб.на ед. | Т/з осн. раб. Всего | Общая масса обору-дования, т
[5 empty] | Всего | В том числе |  |  | Обору- дование | Всего | В том числе
[6 empty] | Осн.З/п | Эк.Маш | З/пМех |  |  | Осн.З/п | Эк.Маш | З/пМех
1 | 2 | 3 | 4 | 5 | 6 | 7 | 8 | 9 | 10 | 11 | 12 | 13 | 14 | 15 | 16 | 17
Раздел 1. СМР
1 | ФЕР33-04-008-03 Приказ Минстроя России от 26.12.2019 №876/пр | Подвеска изолированных проводов ВЛ 0,38 кВ с помощью механизмов, с несколькими жилами при 30 опорах на км ИНДЕКС К ПОЗИЦИИ: ФЕР33-04-008-03 3 квартал 2020 г ОЗП=28,36; ЭМ=9,75; ЗПМ=28,36; МАТ=3,56 НР (12065 руб.): 105% от ФОТ (11490 руб.) СП (6894 руб.): 60% от ФОТ (11490 руб.) | км | 1 | 16335.85 | 9085.98 | 5435.24 | 2403.51 |  | 16336 | 9086 | 5435 | 2404 | 34.9 | 34.9
2 | ФССЦ-20.5.04.11-0022 Приказ Минстроя России от 26.12.2019 №876/пр | Зажимы К-СФ-1 ИНДЕКС К ПОЗИЦИИ: ФССЦ-20.5.04.11-0022 3 квартал 2020 г МАТ=3,57 | шт | -6 | 192.21 |  |  |  |  | -1153
3 | ФССЦ-20.1.02.15-0011 Приказ Минстроя России от 26.12.2019 №876/пр | Соединитель алюминиевых и сталеалюминиевых проводов (СОАС) 062-3 ИНДЕКС К ПОЗИЦИИ: ФССЦ-20.1.02.15-0011 3 квартал 2020 г МАТ=3,47 | шт | -2.1 | 305.85 |  |  |  |  | -642
Итого прямые затраты по разделу в текущих ценах | [9 empty] | 14541 | 9086 | 5435 | 2404 |  | 34.9
Накладные расходы | [9 empty] | 12065
Сметная прибыль | [9 empty] | 6894
Итого по разделу 1 СМР | [9 empty] | 33500 |  |  |  |  | 34.9
Раздел 2. Пусконаладочные работы "Вхолостую"
4 | ФЕРп01-11-024-01 Приказ Минстроя России от 26.12.2019 №876/пр | Фазировка электрической линии или трансформатора с сетью напряжением: до 1 кВ (п.4.102 МДС 81-35.2004 ПНР "Вхолостую" ПЗ=0,8 (ОЗП=0,8; ЭМ=0,8; ЗПМ=0,8; МАТ=0,8; ТЗ=0,8; ТЗМ=0,8)) ИНДЕКС К ПОЗИЦИИ: ФЕРп01-11-024-01 3 квартал 2020 г ОЗП=20,51; ЗПМ=20,51 НР (112 руб.): 65% от ФОТ (172 руб.) СП (69 руб.): 40% от ФОТ (172 руб.) | шт | 1 | 172.28 | 172.28 |  |  |  | 172 | 172 |  |  | 0.656 | 0.66
Итого прямые затраты по разделу в текущих ценах | [9 empty] | 172 | 172 |  |  |  | 0.66
Накладные расходы | [9 empty] | 112
Сметная прибыль | [9 empty] | 69
Итого по разделу 2 Пусконаладочные работы "Вхолостую" | [9 empty] | 353 |  |  |  |  | 0.66
Раздел 3. Пусконаладочные работы "Под нагрузкой"
5 | ФЕРп01-11-024-01 Приказ Минстроя России от 26.12.2019 №876/пр | Фазировка электрической линии или трансформатора с сетью напряжением: до 1 кВ (п.4.102 МДС 81-35.2004 ПНР "Под нагрузкой" ПЗ=0,2 (ОЗП=0,2; ЭМ=0,2; ЗПМ=0,2; МАТ=0,2; ТЗ=0,2; ТЗМ=0,2)) ИНДЕКС К ПОЗИЦИИ: ФЕРп01-11-024-01 3 квартал 2020 г ОЗП=20,51; ЗПМ=20,51 НР (28 руб.): 65% от ФОТ (43 руб.) СП (17 руб.): 40% от ФОТ (43 руб.) | шт | 1 | 43.07 | 43.07 |  |  |  | 43 | 43 |  |  | 0.164 | 0.16
Итого прямые затраты по разделу в текущих ценах | [9 empty] | 43 | 43 |  |  |  | 0.16
Накладные расходы | [9 empty] | 28
Сметная прибыль | [9 empty] | 17
Итого по разделу 3 Пусконаладочные работы "Под нагрузкой" | [9 empty] | 88 |  |  |  |  | 0.16
Раздел 4. Материалы, приобретаемые подрядчиком самостоятельно:
6 | ФССЦ-21.2.01.01-0030 Приказ Минстроя России от 26.12.2019 №876/пр | Провода самонесущие изолированные для воздушных линий электропередачи с алюминиевыми жилами марки: СИП-2 3х50+1х70-0,6/1,0 ИНДЕКС К ПОЗИЦИИ: ФССЦ-21.2.01.01-0030 3 квартал 2020 г МАТ=6,81 | 1000 м | 1.045 | 194103.32 |  |  |  |  | 202838
7 | ФССЦ-25.2.02.04-0002 Приказ Минстроя России от 26.12.2019 №876/пр | Комплект для простого анкерного крепления ЕА1500-3 в составе: кронштейн CS10.3, зажим РА1500 ИНДЕКС К ПОЗИЦИИ: ФССЦ-25.2.02.04-0002 3 квартал 2020 г МАТ=4 | компл | 10 | 969.6 |  |  |  |  | 9696
8 | ФССЦ-25.2.02.04-0003 Приказ Минстроя России от 26.12.2019 №876/пр | Комплект промежуточной подвески (СИП) ES 1500E ИНДЕКС К ПОЗИЦИИ: ФССЦ-25.2.02.04-0003 3 квартал 2020 г МАТ=2,96 | компл | 25 | 499.38 |  |  |  |  | 12485
9 | ФССЦ-25.2.02.11-0021 Приказ Минстроя России от 26.12.2019 №876/пр | Лента крепления шириной 20 мм, толщиной 0,7 мм, длиной 50 м из нержавеющей стали (в пластмасовой коробке с кабельной бухтой) F207 (СИП) ИНДЕКС К ПОЗИЦИИ: ФССЦ-25.2.02.11-0021 3 квартал 2020 г МАТ=3,57 | шт | 1.4 | 3366.72 |  |  |  |  | 4713
10 | Прайс-лист | Бугель NВ20 НР 0% от ФОТ СП 0% от ФОТ | шт | 20 | 18.58 |  |  |  |  | 372
11 | ФССЦ-25.2.02.11-0051 Приказ Минстроя России от 26.12.2019 №876/пр | Скрепа размером 20 мм NC20 (СИП) ИНДЕКС К ПОЗИЦИИ: ФССЦ-25.2.02.11-0051 3 квартал 2020 г МАТ=1,75 | 100 шт | 0.5 | 1018.5 |  |  |  |  | 509
12 | Прайс-лист | Зажим РС481 НР 0% от ФОТ СП 0% от ФОТ | шт | 8 | 843.01 |  |  |  |  | 6744
Итого прямые затраты по разделу в текущих ценах | [9 empty] | 237357
Итого по разделу 4 Материалы, приобретаемые подрядчиком самостоятельно: | [9 empty] | 237357
ИТОГИ ПО СМЕТЕ:
Итого прямые затраты по смете в текущих ценах | [9 empty] | 252113 | 9301 | 5435 | 2404 |  | 35.72
Накладные расходы | [9 empty] | 12205
В том числе, справочно:
65% ФОТ (от 215) (Поз. 4-5) | [9 empty] | 140
105% ФОТ (от 11490) (Поз. 1-3) | [9 empty] | 12065
Сметная прибыль | [9 empty] | 6980
В том числе, справочно:
40% ФОТ (от 215) (Поз. 4-5) | [9 empty] | 86
60% ФОТ (от 11490) (Поз. 1-3) | [9 empty] | 6894
Итоги по смете:
Итого Строительные работы | [9 empty] | 68019 |  |  |  |  | 34.9
Итого Монтажные работы | [9 empty] | 202838
Итого Прочие затраты | [9 empty] | 441 |  |  |  |  | 0.82
Итого | [9 empty] | 271298 |  |  |  |  | 35.72
В том числе:
Материалы | [9 empty] | 237377
Машины и механизмы | [9 empty] | 5435
ФОТ | [9 empty] | 11705
Накладные расходы | [9 empty] | 12205
Сметная прибыль | [9 empty] | 6980
Итого СМР для расчета лимитированных затрат | [9 empty] | 270857
Командировочные расходы Постановление №729 от 02.10.2002 г. (ТЗ+ТЗМ)/8*500 | [9 empty] | 2692
Зимнее удорожание ГСН 81-05-02-2007 табл.4 п.2.6 - 6,1%*0,9= 5,49% | [9 empty] | 14870
Итого | [9 empty] | 288419
Итого с прочими затратами (441) | [9 empty] | 288860
Индекс-дефлятор на 2021 г. 3,7% | [9 empty] | 10688
Справочно: ПНР "под нагрузкой" 20% 441*0,2 | [9 empty] | 88
Справочно: ПНР "вхолостую" 80% 441*0,8 | [9 empty] | 353
ВСЕГО по смете | [9 empty] | 299548 |  |  |  |  | 35.72