## ЛСР 17 граф с оборудованием
ЛОКАЛЬНЫЙ СМЕТНЫЙ РАСЧЕТ № 21
(локальная смета)
|  | на | Переход ВЛ-0,4 через автодорогу 2-3 кат.
(наименование работ и затрат, наименование объекта)
Основание:
|  |  | Сметная стоимость строительных работ _______________________________________________________________________________________________ | [5 empty] | ___________________________6,413 |  | тыс. руб.
|  |  | Средства на оплату труда _______________________________________________________________________________________________ | [5 empty] | ___________________________1,996 |  | тыс. руб.
|  |  | Сметная трудоемкость _______________________________________________________________________________________________ | [5 empty] | _______________________________________________________________________________________________7,21 |  | чел.час
Составлен(а) в текущих (прогнозных) ценах по состоянию на 3 кв-л 2020 г.
№ пп | Обосно- вание | Наименование | Ед. изм. | Кол. | Стоимость единицы, руб. |  |  |  | Общая стоимость, руб. |  |  |  |  | Т/з осн. раб.на ед. | Т/з осн. раб. Всего | Общая масса обору-дования, т
[5 empty] | Всего | В том числе |  |  | Обору- дование | Всего | В том числе
[6 empty] | Осн.З/п | Эк.Маш | З/пМех |  |  | Осн.З/п | Эк.Маш | З/пМех
1 | 2 | 3 | 4 | 5 | 6 | 7 | 8 | 9 | 10 | 11 | 12 | 13 | 14 | 15 | 16 | 17
Раздел 1. СМР
1 | ФЕР33-04-011-01 Приказ Минстроя России от 26.12.2019 №876/пр | Подвеска проводов ВЛ 0,38 кВ на переходах через препятствия: автомобильные дороги 2 и 3 категории с линиями связи, ВЛ 0,38 кВ ИНДЕКС К ПОЗИЦИИ: ФЕР33-04-011-01 3 квартал 2020 г ОЗП=28,36; ЭМ=10,26; ЗПМ=28,36 НР (2096 руб.): 105% от ФОТ (1996 руб.) СП (1198 руб.): 60% от ФОТ (1996 руб.) | переход | 1 | 2119.9 | 1877.15 | 242.75 | 118.54 |  | 2120 | 1877 | 243 | 119 | 7.21 | 7.21
Итого прямые затраты по разделу в текущих ценах | [9 empty] | 2120 | 1877 | 243 | 119 |  | 7.21
Накладные расходы | [9 empty] | 2096
Сметная прибыль | [9 empty] | 1198
Итого по разделу 1 СМР | [9 empty] | 5414 |  |  |  |  | 7.21
ИТОГИ ПО СМЕТЕ:
Итого прямые затраты по смете в текущих ценах | [9 empty] | 2120 | 1877 | 243 | 119 |  | 7.21
Накладные расходы | [9 empty] | 2096
В том числе, справочно:
105% ФОТ (от 1996) (Поз. 1) | [9 empty] | 2096
Сметная прибыль | [9 empty] | 1198
В том числе, справочно:
60% ФОТ (от 1996) (Поз. 1) | [9 empty] | 1198
Итоги по смете:
Линии электропередачи | [9 empty] | 5414 |  |  |  |  | 7.21
Итого | [9 empty] | 5414 |  |  |  |  | 7.21
В том числе:
Машины и механизмы | [9 empty] | 243
ФОТ | [9 empty] | 1996
Накладные расходы | [9 empty] | 2096
Сметная прибыль | [9 empty] | 1198
Командировочные расходы Постановление №729 от 02.10.2002 г. (ТЗ+ТЗМ)/8*500 | [9 empty] | 473
Зимнее удорожание ГСН 81-05-02-2007 табл.4 п.2.6 - 6,1%*0,9= 5,49% | [9 empty] | 297
Итого | [9 empty] | 6184
Индекс-дефлятор на 2021 г. 3,7% | [9 empty] | 229
ВСЕГО по смете | [9 empty] | 6413 |  |  |  |  | 7.21