## ЛСР 17 граф с оборудованием
ЛОКАЛЬНЫЙ СМЕТНЫЙ РАСЧЕТ № 23
(локальная смета)
|  | на | Ответвление к зданию ВЛ 0,4 кВ в 2 провода
(наименование работ и затрат, наименование объекта)
Основание:
|  |  | Сметная стоимость строительных работ _______________________________________________________________________________________________ | [5 empty] | ___________________________4,575 |  | тыс. руб.
|  |  | Средства на оплату труда _______________________________________________________________________________________________ | [5 empty] | ___________________________0,425 |  | тыс. руб.
|  |  | Сметная трудоемкость _______________________________________________________________________________________________ | [5 empty] | _______________________________________________________________________________________________1,55 |  | чел.час
Составлен(а) в текущих (прогнозных) ценах по состоянию на 3 кв-л 2020 г.
№ пп | Обосно- вание | Наименование | Ед. изм. | Кол. | Стоимость единицы, руб. |  |  |  | Общая стоимость, руб. |  |  |  |  | Т/з осн. раб.на ед. | Т/з осн. раб. Всего | Общая масса обору-дования, т
[5 empty] | Всего | В том числе |  |  | Обору- дование | Всего | В том числе
[6 empty] | Осн.З/п | Эк.Маш | З/пМех |  |  | Осн.З/п | Эк.Маш | З/пМех
1 | 2 | 3 | 4 | 5 | 6 | 7 | 8 | 9 | 10 | 11 | 12 | 13 | 14 | 15 | 16 | 17
Раздел 1. СМР
1 | ФЕР33-04-013-05 Приказ Минстроя России от 26.12.2019 №876/пр | Устройство ответвлений от ВЛ 0,38 кВ к зданиям: вручную при количестве проводов в ответвлении 2 ИНДЕКС К ПОЗИЦИИ: ФЕР33-04-013-05 3 квартал 2020 г ОЗП=28,36; ЭМ=10,25; ЗПМ=28,36; МАТ=11,72 НР (446 руб.): 105% от ФОТ (425 руб.) СП (255 руб.): 60% от ФОТ (425 руб.) | ответвление | 1 | 469.53 | 398.74 | 53.92 | 26.37 |  | 470 | 399 | 54 | 26 | 1.55 | 1.55
Итого прямые затраты по разделу в текущих ценах | [9 empty] | 470 | 399 | 54 | 26 |  | 1.55
Накладные расходы | [9 empty] | 446
Сметная прибыль | [9 empty] | 255
Итого по разделу 1 СМР | [9 empty] | 1171 |  |  |  |  | 1.55
Раздел 2. Материалы, приобретаемые подрядчиком самостоятельно:
2 | ФССЦ-21.2.01.01-0062 Приказ Минстроя России от 26.12.2019 №876/пр | Провода самонесущие изолированные для воздушных линий электропередачи с алюминиевыми жилами марки: СИП-4 2х16-0,6/1,0 ИНДЕКС К ПОЗИЦИИ: ФССЦ-21.2.01.01-0062 3 квартал 2020 г МАТ=6,38 | 1000 м | 0.025 | 30662.02 |  |  |  |  | 767
3 | Прайс-лист | Кронштейн СА16 | шт. | 2 | 26.18 |  |  |  |  | 52
4 | ФССЦ-20.1.01.01-0001 Приказ Минстроя России от 26.12.2019 №876/пр | Зажим анкерный (СИП): DN 123 ИНДЕКС К ПОЗИЦИИ: ФССЦ-20.1.01.01-0001 3 квартал 2020 г МАТ=11,72 | 100 шт | 0.02 | 32124.52 |  |  |  |  | 642
5 | ФССЦ-25.2.02.11-0021 Приказ Минстроя России от 26.12.2019 №876/пр | Лента крепления шириной 20 мм, толщиной 0,7 мм, длиной 50 м из нержавеющей стали (в пластмасовой коробке с кабельной бухтой) F207 (СИП) ИНДЕКС К ПОЗИЦИИ: ФССЦ-25.2.02.11-0021 3 квартал 2020 г МАТ=3,57 | шт | 0.08 | 3366.72 |  |  |  |  | 269
6 | Прайс-лист | Бугель NВ20 НР 0% от ФОТ СП 0% от ФОТ | шт | 4 | 18.58 |  |  |  |  | 74
7 | ФССЦ-20.1.01.08-0014 Приказ Минстроя России от 26.12.2019 №876/пр | Зажим ответвительный с прокалыванием изоляции (СИП): P 645 ИНДЕКС К ПОЗИЦИИ: ФССЦ-20.1.01.08-0014 3 квартал 2020 г МАТ=11,72 | 100 шт | 0.02 | 40117.56 |  |  |  |  | 802
8 | Прайс-лист | Зажим ответвительный Р616 | шт. | 2 | 154.54 |  |  |  |  | 309
Итого прямые затраты по разделу в текущих ценах | [9 empty] | 2915
Итого по разделу 2 Материалы, приобретаемые подрядчиком самостоятельно: | [9 empty] | 2915
ИТОГИ ПО СМЕТЕ:
Итого прямые затраты по смете в текущих ценах | [9 empty] | 3385 | 399 | 54 | 26 |  | 1.55
Накладные расходы | [9 empty] | 446
В том числе, справочно:
105% ФОТ (от 425) (Поз. 1) | [9 empty] | 446
Сметная прибыль | [9 empty] | 255
В том числе, справочно:
60% ФОТ (от 425) (Поз. 1) | [9 empty] | 255
Итоги по смете:
Линии электропередачи | [9 empty] | 1171 |  |  |  |  | 1.55
Материалы | [9 empty] | 2915
Итого | [9 empty] | 4086 |  |  |  |  | 1.55
В том числе:
Материалы | [9 empty] | 2932
Машины и механизмы | [9 empty] | 54
ФОТ | [9 empty] | 425
Накладные расходы | [9 empty] | 446
Сметная прибыль | [9 empty] | 255
Командировочные расходы Постановление №729 от 02.10.2002 г. (ТЗ+ТЗМ)/8*500 | [9 empty] | 102
Зимнее удорожание ГСН 81-05-02-2007 табл.4 п.2.6 - 6,1%*0,9= 5,49% | [9 empty] | 224
Итого | [9 empty] | 4412
Индекс-дефлятор на 2021 г. 3,7% | [9 empty] | 163
ВСЕГО по смете | [9 empty] | 4575 |  |  |  |  | 1.55