## ЛСР 17 граф с оборудованием
ЛОКАЛЬНЫЙ СМЕТНЫЙ РАСЧЕТ № 24
(локальная смета)
|  | на | Ответвление к зданию ВЛ 0,4 кВ в 4 провода
(наименование работ и затрат, наименование объекта)
Основание:
|  |  | Сметная стоимость строительных работ _______________________________________________________________________________________________ | [5 empty] | ___________________________7,691 |  | тыс. руб.
|  |  | Средства на оплату труда _______________________________________________________________________________________________ | [5 empty] | ___________________________0,723 |  | тыс. руб.
|  |  | Сметная трудоемкость _______________________________________________________________________________________________ | [5 empty] | _______________________________________________________________________________________________2,62 |  | чел.час
Составлен(а) в текущих (прогнозных) ценах по состоянию на 3 кв-л 2020 г.
№ пп | Обосно- вание | Наименование | Ед. изм. | Кол. | Стоимость единицы, руб. |  |  |  | Общая стоимость, руб. |  |  |  |  | Т/з осн. раб.на ед. | Т/з осн. раб. Всего | Общая масса обору-дования, т
[5 empty] | Всего | В том числе |  |  | Обору- дование | Всего | В том числе
[6 empty] | Осн.З/п | Эк.Маш | З/пМех |  |  | Осн.З/п | Эк.Маш | З/пМех
1 | 2 | 3 | 4 | 5 | 6 | 7 | 8 | 9 | 10 | 11 | 12 | 13 | 14 | 15 | 16 | 17
Раздел 1. СМР
1 | ФЕР33-04-013-06 Приказ Минстроя России от 26.12.2019 №876/пр | Устройство ответвлений от ВЛ 0,38 кВ к зданиям: вручную при количестве проводов в ответвлении 4 ИНДЕКС К ПОЗИЦИИ: ФЕР33-04-013-06 3 квартал 2020 г ОЗП=28,36; ЭМ=10,25; ЗПМ=28,36; МАТ=11,72 НР (759 руб.): 105% от ФОТ (723 руб.) СП (434 руб.): 60% от ФОТ (723 руб.) | ответвление | 1 | 859.28 | 673.83 | 101.07 | 49.35 |  | 859 | 674 | 101 | 49 | 2.62 | 2.62
Итого прямые затраты по разделу в текущих ценах | [9 empty] | 859 | 674 | 101 | 49 |  | 2.62
Накладные расходы | [9 empty] | 759
Сметная прибыль | [9 empty] | 434
Итого по разделу 1 СМР | [9 empty] | 2052 |  |  |  |  | 2.62
Раздел 2. Материалы, приобретаемые подрядчиком самостоятельно:
2 | ФССЦ-21.2.01.01-0065 Приказ Минстроя России от 26.12.2019 №876/пр | Провода самонесущие изолированные для воздушных линий электропередачи с алюминиевыми жилами марки: СИП-4 4х16-0,6/1,0 ИНДЕКС К ПОЗИЦИИ: ФССЦ-21.2.01.01-0065 3 квартал 2020 г МАТ=6,53 | 1000 м | 0.025 | 62197.47 |  |  |  |  | 1555
3 | Прайс-лист | Кронштейн СА16 | шт. | 2 | 26.18 |  |  |  |  | 52
4 | ФССЦ-20.1.01.01-0001 Приказ Минстроя России от 26.12.2019 №876/пр | Зажим анкерный (СИП): DN 123 ИНДЕКС К ПОЗИЦИИ: ФССЦ-20.1.01.01-0001 3 квартал 2020 г МАТ=11,72 | 100 шт | 0.02 | 32124.52 |  |  |  |  | 642
5 | ФССЦ-25.2.02.11-0021 Приказ Минстроя России от 26.12.2019 №876/пр | Лента крепления шириной 20 мм, толщиной 0,7 мм, длиной 50 м из нержавеющей стали (в пластмасовой коробке с кабельной бухтой) F207 (СИП) ИНДЕКС К ПОЗИЦИИ: ФССЦ-25.2.02.11-0021 3 квартал 2020 г МАТ=3,57 | шт | 0.08 | 3366.72 |  |  |  |  | 269
6 | Прайс-лист | Бугель NВ20 НР 0% от ФОТ СП 0% от ФОТ | шт | 4 | 18.58 |  |  |  |  | 74
7 | ФССЦ-20.1.01.08-0014 Приказ Минстроя России от 26.12.2019 №876/пр | Зажим ответвительный с прокалыванием изоляции (СИП): P 645 ИНДЕКС К ПОЗИЦИИ: ФССЦ-20.1.01.08-0014 3 квартал 2020 г МАТ=11,72 | 100 шт | 0.04 | 40117.56 |  |  |  |  | 1605
8 | Прайс-лист | Зажим ответвительный Р616 | шт. | 4 | 154.54 |  |  |  |  | 618
Итого прямые затраты по разделу в текущих ценах | [9 empty] | 4815
Итого по разделу 2 Материалы, приобретаемые подрядчиком самостоятельно: | [9 empty] | 4815
ИТОГИ ПО СМЕТЕ:
Итого прямые затраты по смете в текущих ценах | [9 empty] | 5674 | 674 | 101 | 49 |  | 2.62
Накладные расходы | [9 empty] | 759
В том числе, справочно:
105% ФОТ (от 723) (Поз. 1) | [9 empty] | 759
Сметная прибыль | [9 empty] | 434
В том числе, справочно:
60% ФОТ (от 723) (Поз. 1) | [9 empty] | 434
Итоги по смете:
Линии электропередачи | [9 empty] | 2052 |  |  |  |  | 2.62
Материалы | [9 empty] | 4815
Итого | [9 empty] | 6867 |  |  |  |  | 2.62
В том числе:
Материалы | [9 empty] | 4899
Машины и механизмы | [9 empty] | 101
ФОТ | [9 empty] | 723
Накладные расходы | [9 empty] | 759
Сметная прибыль | [9 empty] | 434
Командировочные расходы Постановление №729 от 02.10.2002 г. (ТЗ+ТЗМ)/8*500 | [9 empty] | 173
Зимнее удорожание ГСН 81-05-02-2007 табл.4 п.2.6 - 6,1%*0,9= 5,49% | [9 empty] | 377
Итого | [9 empty] | 7417
Индекс-дефлятор на 2021 г. 3,7% | [9 empty] | 274
ВСЕГО по смете | [9 empty] | 7691 |  |  |  |  | 2.62