## ЛСР 17 граф с оборудованием
ЛОКАЛЬНЫЙ СМЕТНЫЙ РАСЧЕТ № 30
(локальная смета)
|  | на | СТП 63 кВА
(наименование работ и затрат, наименование объекта)
Основание:
|  |  | Сметная стоимость _______________________________________________________________________________________________ | [5 empty] | ___________________________523,989 |  | тыс. руб.
|  |  | строительных работ _______________________________________________________________________________________________ | [5 empty] | _______________________________________________________________________________________________83,893 |  | тыс. руб.
|  |  | монтажных работ _______________________________________________________________________________________________ | [5 empty] | _______________________________________________________________________________________________5,590 |  | тыс. руб.
|  |  | прочих _______________________________________________________________________________________________ | [5 empty] | _______________________________________________________________________________________________11,263 |  | тыс. руб.
|  |  | оборудования _______________________________________________________________________________________________ | [5 empty] | _______________________________________________________________________________________________390,885 |  | тыс. руб.
|  |  | Средства на оплату труда _______________________________________________________________________________________________ | [5 empty] | ___________________________33,397 |  | тыс. руб.
|  |  | Сметная трудоемкость _______________________________________________________________________________________________ | [5 empty] | _______________________________________________________________________________________________120,3 |  | чел.час
Составлен(а) в текущих (прогнозных) ценах по состоянию на 3 кв-л 2020 г.
№ пп | Обосно- вание | Наименование | Ед. изм. | Кол. | Стоимость единицы, руб. |  |  |  | Общая стоимость, руб. |  |  |  |  | Т/з осн. раб.на ед. | Т/з осн. раб. Всего | Общая масса обору-дования, т
[5 empty] | Всего | В том числе |  |  | Обору- дование | Всего | В том числе
[6 empty] | Осн.З/п | Эк.Маш | З/пМех |  |  | Осн.З/п | Эк.Маш | З/пМех
1 | 2 | 3 | 4 | 5 | 6 | 7 | 8 | 9 | 10 | 11 | 12 | 13 | 14 | 15 | 16 | 17
Раздел 1. СТП
1 | ФЕР33-04-027-01 Приказ Минстроя России от 26.12.2019 №876/пр | Установка столбовых трансформаторных подстанций мощностью до 100 кВ·А,: установка строительных конструкций ИНДЕКС К ПОЗИЦИИ: ФЕР33-04-027-01 3 квартал 2020 г ОЗП=28,36; ЭМ=8,41; ЗПМ=28,36; МАТ=12,48 НР (831 руб.): 105% от ФОТ (791 руб.) СП (475 руб.): 60% от ФОТ (791 руб.) | шт | 1 | 1555.94 | 505.09 | 1013.66 | 286.15 |  | 1556 | 505 | 1014 | 286 | 2.01 | 2.01
2 | ФЕР33-04-027-02 Приказ Минстроя России от 26.12.2019 №876/пр | Установка столбовых трансформаторных подстанций мощностью до 100 кВ·А,: установка оборудования ИНДЕКС К ПОЗИЦИИ: ФЕР33-04-027-02 3 квартал 2020 г ОЗП=28,36; ЭМ=9,61; ЗПМ=28,36 НР (18900 руб.): 105% от ФОТ (18000 руб.) СП (10800 руб.): 60% от ФОТ (18000 руб.) | шт | 1 | 20322.46 | 16735.24 | 3587.22 | 1265.42 |  | 20322 | 16735 | 3587 | 1265 | 62.05 | 62.05
Заземление СТП
3 | ФЕР01-02-057-03 Приказ Минстроя России от 26.12.2019 №876/пр | Разработка грунта вручную в траншеях глубиной до 2 м без креплений с откосами, группа грунтов: 3 ИНДЕКС К ПОЗИЦИИ: ФЕР01-02-057-03 3 квартал 2020 г ОЗП=28,36 НР (3072 руб.): 80% от ФОТ (3840 руб.) СП (1728 руб.): 45% от ФОТ (3840 руб.) | 100 м3 | 0.07 | 54859.58 | 54859.58 |  |  |  | 3840 | 3840 |  |  | 248 | 17.36
4 | ФЕР01-02-061-02 Приказ Минстроя России от 26.12.2019 №876/пр | Засыпка вручную траншей, пазух котлованов и ям, группа грунтов: 2 ИНДЕКС К ПОЗИЦИИ: ФЕР01-02-061-02 3 квартал 2020 г ОЗП=28,36 НР (1158 руб.): 80% от ФОТ (1447 руб.) СП (651 руб.): 45% от ФОТ (1447 руб.) | 100 м3 | 0.07 | 20674.44 | 20674.44 |  |  |  | 1447 | 1447 |  |  | 97.2 | 6.8
5 | ФЕР33-03-004-01 Приказ Минстроя России от 26.12.2019 №876/пр | Забивка вертикальных заземлителей механизированная на глубину до 5 м ИНДЕКС К ПОЗИЦИИ: ФЕР33-03-004-01 3 квартал 2020 г ОЗП=28,36; ЭМ=5,1; ЗПМ=28,36; МАТ=6,66 НР (2094 руб.): 105% от ФОТ (1994 руб.) СП (1196 руб.): 60% от ФОТ (1994 руб.) | шт | 10 | 631 | 108.05 | 304.16 | 91.32 |  | 6310 | 1081 | 3042 | 913 | 0.45 | 4.5
6 | ФССЦ-08.4.03.02-0004 Приказ Минстроя России от 26.12.2019 №876/пр | Горячекатаная арматурная сталь гладкая класса А-I, диаметром: 12 мм ИНДЕКС К ПОЗИЦИИ: ФССЦ-08.4.03.02-0004 3 квартал 2020 г МАТ=6,66 | т | -0.05 | 43348.28 |  |  |  |  | -2167
7 | ФССЦ-01.7.11.07-0032 Приказ Минстроя России от 26.12.2019 №876/пр | Электроды диаметром: 4 мм Э42 ИНДЕКС К ПОЗИЦИИ: ФССЦ-01.7.11.07-0032 3 квартал 2020 г МАТ=6,96 | т | -0.0003 | 71792.47 |  |  |  |  | -22
8 | ФЕРм08-02-472-02 Приказ Минстроя России от 26.12.2019 №876/пр | Заземлитель горизонтальный из стали: полосовой сечением 160 мм2 ИНДЕКС К ПОЗИЦИИ: ФЕРм08-02-472-02 3 квартал 2020 г ОЗП=28,36; ЭМ=9,04; ЗПМ=28,36; МАТ=1,67 НР (1739 руб.): 95% от ФОТ (1831 руб.) СП (1190 руб.): 65% от ФОТ (1831 руб.) | 100 м | 0.46 | 5857.93 | 3838.81 | 525.13 | 142.37 |  | 2695 | 1766 | 242 | 65 | 14.4 | 6.62
9 | ФССЦ-01.7.11.07-0034 Приказ Минстроя России от 26.12.2019 №876/пр | Электроды диаметром: 4 мм Э42А ИНДЕКС К ПОЗИЦИИ: ФССЦ-01.7.11.07-0034 3 квартал 2020 г МАТ=7,76 | кг | -0.414 | 82.02 |  |  |  |  | -34
Итого прямые затраты по разделу в текущих ценах | [9 empty] | 33947 | 25374 | 7885 | 2529 |  | 99.34
Накладные расходы | [9 empty] | 27793
Сметная прибыль | [9 empty] | 16040
Итого по разделу 1 СТП | [9 empty] | 77780 |  |  |  |  | 99.34
Раздел 2. Пусконаладочные работы "Вхолостую"
10 | ФЕРп01-11-010-01 Приказ Минстроя России от 26.12.2019 №876/пр | Измерение сопротивления растеканию тока: заземлителя (п.4.102 МДС 81-35.2004 ПНР "Вхолостую" ПЗ=0,8 (ОЗП=0,8; ЭМ=0,8; ЗПМ=0,8; МАТ=0,8; ТЗ=0,8; ТЗМ=0,8)) ИНДЕКС К ПОЗИЦИИ: ФЕРп01-11-010-01 3 квартал 2020 г ОЗП=20,51; ЗПМ=20,51 НР (273 руб.): 65% от ФОТ (420 руб.) СП (168 руб.): 40% от ФОТ (420 руб.) | измерение | 2 | 210.19 | 210.19 |  |  |  | 420 | 420 |  |  | 0.8 | 1.6
11 | ФЕРп01-11-011-01 Приказ Минстроя России от 26.12.2019 №876/пр | Проверка наличия цепи между заземлителями и заземленными элементами (п.4.102 МДС 81-35.2004 ПНР "Вхолостую" ПЗ=0,8 (ОЗП=0,8; ЭМ=0,8; ЗПМ=0,8; МАТ=0,8; ТЗ=0,8; ТЗМ=0,8)) ИНДЕКС К ПОЗИЦИИ: ФЕРп01-11-011-01 3 квартал 2020 г ОЗП=20,51; ЗПМ=20,51 НР (71 руб.): 65% от ФОТ (109 руб.) СП (44 руб.): 40% от ФОТ (109 руб.) | 100 измерений | 0.04 | 2722.91 | 2722.91 |  |  |  | 109 | 109 |  |  | 10.368 | 0.41
12 | ФЕРп01-12-021-02 Приказ Минстроя России от 26.12.2019 №876/пр | Испытание аппарата коммутационного напряжением: до 35 кВ (п.4.102 МДС 81-35.2004 ПНР "Вхолостую" ПЗ=0,8 (ОЗП=0,8; ЭМ=0,8; ЗПМ=0,8; МАТ=0,8; ТЗ=0,8; ТЗМ=0,8)) ИНДЕКС К ПОЗИЦИИ: ФЕРп01-12-021-02 3 квартал 2020 г ОЗП=20,51; ЗПМ=20,51 НР (349 руб.): 65% от ФОТ (537 руб.) СП (215 руб.): 40% от ФОТ (537 руб.) | испытание | 1 | 537.03 | 537.03 |  |  |  | 537 | 537 |  |  | 2.16 | 2.16
13 | ФЕРп01-11-027-02 Приказ Минстроя России от 26.12.2019 №876/пр | Измерение токов утечки: ограничителя напряжения (п.4.102 МДС 81-35.2004 ПНР "Вхолостую" ПЗ=0,8 (ОЗП=0,8; ЭМ=0,8; ЗПМ=0,8; МАТ=0,8; ТЗ=0,8; ТЗМ=0,8)) ИНДЕКС К ПОЗИЦИИ: ФЕРп01-11-027-02 3 квартал 2020 г ОЗП=20,51; ЗПМ=20,51 НР (738 руб.): 65% от ФОТ (1135 руб.) СП (454 руб.): 40% от ФОТ (1135 руб.) | измерение | 3 | 378.2 | 378.2 |  |  |  | 1135 | 1135 |  |  | 1.44 | 4.32
14 | ФЕРп01-02-002-01 Приказ Минстроя России от 26.12.2019 №876/пр | Трансформатор силовой трехфазный масляный двухобмоточный напряжением: до 11 кВ, мощностью до 0,32 МВА (п.4.102 МДС 81-35.2004 ПНР "Вхолостую" ПЗ=0,8 (ОЗП=0,8; ЭМ=0,8; ЗПМ=0,8; МАТ=0,8; ТЗ=0,8; ТЗМ=0,8)) ИНДЕКС К ПОЗИЦИИ: ФЕРп01-02-002-01 3 квартал 2020 г ОЗП=20,51; ЗПМ=20,51 НР (871 руб.): 65% от ФОТ (1340 руб.) СП (536 руб.): 40% от ФОТ (1340 руб.) | шт | 1 | 1339.88 | 1339.88 |  |  |  | 1340 | 1340 |  |  | 5.04 | 5.04
15 | ФЕРп01-12-010-01 Приказ Минстроя России от 26.12.2019 №876/пр | Испытание: обмотки трансформатора силового (п.4.102 МДС 81-35.2004 ПНР "Вхолостую" ПЗ=0,8 (ОЗП=0,8; ЭМ=0,8; ЗПМ=0,8; МАТ=0,8; ТЗ=0,8; ТЗМ=0,8)) ИНДЕКС К ПОЗИЦИИ: ФЕРп01-12-010-01 3 квартал 2020 г ОЗП=20,51; ЗПМ=20,51 НР (334 руб.): 65% от ФОТ (514 руб.) СП (206 руб.): 40% от ФОТ (514 руб.) | испытание | 1 | 514.06 | 514.06 |  |  |  | 514 | 514 |  |  | 1.944 | 1.94
16 | ФЕРп01-11-024-02 Приказ Минстроя России от 26.12.2019 №876/пр | Фазировка электрической линии или трансформатора с сетью напряжением: свыше 1 кВ (п.4.102 МДС 81-35.2004 ПНР "Вхолостую" ПЗ=0,8 (ОЗП=0,8; ЭМ=0,8; ЗПМ=0,8; МАТ=0,8; ТЗ=0,8; ТЗМ=0,8)) ИНДЕКС К ПОЗИЦИИ: ФЕРп01-11-024-02 3 квартал 2020 г ОЗП=20,51; ЗПМ=20,51 НР (221 руб.): 65% от ФОТ (340 руб.) СП (136 руб.): 40% от ФОТ (340 руб.) | шт | 1 | 340.47 | 340.47 |  |  |  | 340 | 340 |  |  | 1.296 | 1.3
Итого прямые затраты по разделу в текущих ценах | [9 empty] | 4395 | 4395 |  |  |  | 16.77
Накладные расходы | [9 empty] | 2857
Сметная прибыль | [9 empty] | 1758
Итого по разделу 2 Пусконаладочные работы "Вхолостую" | [9 empty] | 9010 |  |  |  |  | 16.77
Раздел 3. Пусконаладочные работы "Под нагрузкой"
17 | ФЕРп01-11-010-01 Приказ Минстроя России от 26.12.2019 №876/пр | Измерение сопротивления растеканию тока: заземлителя (п.4.102 МДС 81-35.2004 ПНР "Под нагрузкой" ПЗ=0,2 (ОЗП=0,2; ЭМ=0,2; ЗПМ=0,2; МАТ=0,2; ТЗ=0,2; ТЗМ=0,2)) ИНДЕКС К ПОЗИЦИИ: ФЕРп01-11-010-01 3 квартал 2020 г ОЗП=20,51; ЗПМ=20,51 НР (68 руб.): 65% от ФОТ (105 руб.) СП (42 руб.): 40% от ФОТ (105 руб.) | измерение | 2 | 52.55 | 52.55 |  |  |  | 105 | 105 |  |  | 0.2 | 0.4
18 | ФЕРп01-11-011-01 Приказ Минстроя России от 26.12.2019 №876/пр | Проверка наличия цепи между заземлителями и заземленными элементами (п.4.102 МДС 81-35.2004 ПНР "Под нагрузкой" ПЗ=0,2 (ОЗП=0,2; ЭМ=0,2; ЗПМ=0,2; МАТ=0,2; ТЗ=0,2; ТЗМ=0,2)) ИНДЕКС К ПОЗИЦИИ: ФЕРп01-11-011-01 3 квартал 2020 г ОЗП=20,51; ЗПМ=20,51 НР (18 руб.): 65% от ФОТ (27 руб.) СП (11 руб.): 40% от ФОТ (27 руб.) | 100 измерений | 0.04 | 680.73 | 680.73 |  |  |  | 27 | 27 |  |  | 2.592 | 0.1
19 | ФЕРп01-12-021-02 Приказ Минстроя России от 26.12.2019 №876/пр | Испытание аппарата коммутационного напряжением: до 35 кВ (п.4.102 МДС 81-35.2004 ПНР "Под нагрузкой" ПЗ=0,2 (ОЗП=0,2; ЭМ=0,2; ЗПМ=0,2; МАТ=0,2; ТЗ=0,2; ТЗМ=0,2)) ИНДЕКС К ПОЗИЦИИ: ФЕРп01-12-021-02 3 квартал 2020 г ОЗП=20,51; ЗПМ=20,51 НР (87 руб.): 65% от ФОТ (134 руб.) СП (54 руб.): 40% от ФОТ (134 руб.) | испытание | 1 | 134.26 | 134.26 |  |  |  | 134 | 134 |  |  | 0.54 | 0.54
20 | ФЕРп01-11-027-02 Приказ Минстроя России от 26.12.2019 №876/пр | Измерение токов утечки: ограничителя напряжения (п.4.102 МДС 81-35.2004 ПНР "Под нагрузкой" ПЗ=0,2 (ОЗП=0,2; ЭМ=0,2; ЗПМ=0,2; МАТ=0,2; ТЗ=0,2; ТЗМ=0,2)) ИНДЕКС К ПОЗИЦИИ: ФЕРп01-11-027-02 3 квартал 2020 г ОЗП=20,51; ЗПМ=20,51 НР (185 руб.): 65% от ФОТ (284 руб.) СП (114 руб.): 40% от ФОТ (284 руб.) | измерение | 3 | 94.55 | 94.55 |  |  |  | 284 | 284 |  |  | 0.36 | 1.08
21 | ФЕРп01-02-002-01 Приказ Минстроя России от 26.12.2019 №876/пр | Трансформатор силовой трехфазный масляный двухобмоточный напряжением: до 11 кВ, мощностью до 0,32 МВА (п.4.102 МДС 81-35.2004 ПНР "Под нагрузкой" ПЗ=0,2 (ОЗП=0,2; ЭМ=0,2; ЗПМ=0,2; МАТ=0,2; ТЗ=0,2; ТЗМ=0,2)) ИНДЕКС К ПОЗИЦИИ: ФЕРп01-02-002-01 3 квартал 2020 г ОЗП=20,51; ЗПМ=20,51 НР (218 руб.): 65% от ФОТ (335 руб.) СП (134 руб.): 40% от ФОТ (335 руб.) | шт | 1 | 334.97 | 334.97 |  |  |  | 335 | 335 |  |  | 1.26 | 1.26
22 | ФЕРп01-12-010-01 Приказ Минстроя России от 26.12.2019 №876/пр | Испытание: обмотки трансформатора силового (п.4.102 МДС 81-35.2004 ПНР "Под нагрузкой" ПЗ=0,2 (ОЗП=0,2; ЭМ=0,2; ЗПМ=0,2; МАТ=0,2; ТЗ=0,2; ТЗМ=0,2)) ИНДЕКС К ПОЗИЦИИ: ФЕРп01-12-010-01 3 квартал 2020 г ОЗП=20,51; ЗПМ=20,51 НР (84 руб.): 65% от ФОТ (129 руб.) СП (52 руб.): 40% от ФОТ (129 руб.) | испытание | 1 | 128.52 | 128.52 |  |  |  | 129 | 129 |  |  | 0.486 | 0.49
23 | ФЕРп01-11-024-02 Приказ Минстроя России от 26.12.2019 №876/пр | Фазировка электрической линии или трансформатора с сетью напряжением: свыше 1 кВ (п.4.102 МДС 81-35.2004 ПНР "Под нагрузкой" ПЗ=0,2 (ОЗП=0,2; ЭМ=0,2; ЗПМ=0,2; МАТ=0,2; ТЗ=0,2; ТЗМ=0,2)) ИНДЕКС К ПОЗИЦИИ: ФЕРп01-11-024-02 3 квартал 2020 г ОЗП=20,51; ЗПМ=20,51 НР (55 руб.): 65% от ФОТ (85 руб.) СП (34 руб.): 40% от ФОТ (85 руб.) | шт | 1 | 85.12 | 85.12 |  |  |  | 85 | 85 |  |  | 0.324 | 0.32
Итого прямые затраты по разделу в текущих ценах | [9 empty] | 1099 | 1099 |  |  |  | 4.19
Накладные расходы | [9 empty] | 714
Сметная прибыль | [9 empty] | 440
Итого по разделу 3 Пусконаладочные работы "Под нагрузкой" | [9 empty] | 2253 |  |  |  |  | 4.19
Раздел 4. Материалы, приобретаемые подрядчиком самостоятельно:
24 О | Прайс-лист | Подстанция трансформаторная столбовая СТП-63/10/0,4 с ТМГ ПЗ=450000/1,2 (МДС35 п.4.60. Транспортные расходы ПЗ=3% (ОЗП=3%; ЭМ=3%; МАТ=3%); МДС35 п.4.64. Заготовительно-складские расходы ПЗ=1,012 (ОЗП=1,012; ЭМ=1,012; МАТ=1,012)) | шт. | 1 | 390885 450000/1,2 |  |  |  | 390885 | 390885
25 | ФССЦ-08.3.04.02-0095 Приказ Минстроя России от 26.12.2019 №876/пр | Сталь круглая углеродистая обыкновенного качества марки ВСт3пс5-1 диаметром: 16 мм ИНДЕКС К ПОЗИЦИИ: ФССЦ-08.3.04.02-0095 3 квартал 2020 г МАТ=8,84 | т | 0.1 | 46233.29 |  |  |  |  | 4623
26 | ФССЦ-08.3.07.01-0041 Приказ Минстроя России от 26.12.2019 №876/пр | Сталь полосовая: 40х4 мм ИНДЕКС К ПОЗИЦИИ: ФССЦ-08.3.07.01-0041 3 квартал 2020 г МАТ=8,41 | т | 0.138 | 51301 |  |  |  |  | 7080
Итого прямые затраты по разделу в текущих ценах | [9 empty] | 402588
Итого по разделу 4 Материалы, приобретаемые подрядчиком самостоятельно: | [9 empty] | 402588
ИТОГИ ПО СМЕТЕ:
Итого прямые затраты по смете в текущих ценах | [9 empty] | 442029 | 30868 | 7885 | 2529 |  | 120.3
Накладные расходы | [9 empty] | 31364
В том числе, справочно:
65% ФОТ (от 5494) (Поз. 10-23) | [9 empty] | 3571
80% ФОТ (от 5287) (Поз. 3-4) | [9 empty] | 4230
95% ФОТ (от 1831) (Поз. 8-9) | [9 empty] | 1739
105% ФОТ (от 20785) (Поз. 1-2, 5-7) | [9 empty] | 21824
Сметная прибыль | [9 empty] | 18238
В том числе, справочно:
40% ФОТ (от 5494) (Поз. 10-23) | [9 empty] | 2198
45% ФОТ (от 5287) (Поз. 3-4) | [9 empty] | 2379
60% ФОТ (от 20785) (Поз. 1-2, 5-7) | [9 empty] | 12471
65% ФОТ (от 1831) (Поз. 8-9) | [9 empty] | 1190
Итоги по смете:
Итого Строительные работы | [9 empty] | 83893 |  |  |  |  | 92.72
Итого Монтажные работы | [9 empty] | 5590 |  |  |  |  | 6.62
Итого Оборудование | [9 empty] | 390885
Итого Прочие затраты | [9 empty] | 11263 |  |  |  |  | 20.96
Итого | [9 empty] | 491631 |  |  |  |  | 120.3
В том числе:
Материалы | [9 empty] | 12391
Машины и механизмы | [9 empty] | 7885
ФОТ | [9 empty] | 33397
Оборудование | [9 empty] | 390885
Накладные расходы | [9 empty] | 31364
Сметная прибыль | [9 empty] | 18238
Итого СМР для расчета лимитированных затрат | [9 empty] | 89483
Командировочные расходы Постановление №729 от 02.10.2002 г. (ТЗ+ТЗМ)/8*500 | [9 empty] | 8025
Зимнее удорожание ГСН 81-05-02-2007 табл.4 п.2.4 - 7%*0,9= 6,3% | [9 empty] | 5637
Итого | [9 empty] | 103145
Итого с оборудованием (390 885) и прочими затратами (11 263) | [9 empty] | 505293
Индекс-дефлятор на 2021 г. 3,7% | [9 empty] | 18696
Справочно: ПНР "под нагрузкой" 20% 11263*0,2 | [9 empty] | 2253
Справочно: ПНР "вхолостую" 80% 11263*0,8 | [9 empty] | 9010
ВСЕГО по смете | [9 empty] | 523989 |  |  |  |  | 120.3