## ЛСР 17 граф с оборудованием
ЛОКАЛЬНЫЙ СМЕТНЫЙ РАСЧЕТ № 33
(локальная смета)
|  | на | КТПН 40 кВА
(наименование работ и затрат, наименование объекта)
Основание:
|  |  | Сметная стоимость _______________________________________________________________________________________________ | [5 empty] | ___________________________700,188 |  | тыс. руб.
|  |  | строительных работ _______________________________________________________________________________________________ | [5 empty] | _______________________________________________________________________________________________98,644 |  | тыс. руб.
|  |  | монтажных работ _______________________________________________________________________________________________ | [5 empty] | _______________________________________________________________________________________________28,944 |  | тыс. руб.
|  |  | прочих _______________________________________________________________________________________________ | [5 empty] | _______________________________________________________________________________________________7,698 |  | тыс. руб.
|  |  | оборудования _______________________________________________________________________________________________ | [5 empty] | _______________________________________________________________________________________________523,786 |  | тыс. руб.
|  |  | Средства на оплату труда _______________________________________________________________________________________________ | [5 empty] | ___________________________34,407 |  | тыс. руб.
|  |  | Сметная трудоемкость _______________________________________________________________________________________________ | [5 empty] | _______________________________________________________________________________________________116,67 |  | чел.час
Составлен(а) в текущих (прогнозных) ценах по состоянию на 3 кв-л 2020 г.
№ пп | Обосно- вание | Наименование | Ед. изм. | Кол. | Стоимость единицы, руб. |  |  |  | Общая стоимость, руб. |  |  |  |  | Т/з осн. раб.на ед. | Т/з осн. раб. Всего | Общая масса обору-дования, т
[5 empty] | Всего | В том числе |  |  | Обору- дование | Всего | В том числе
[6 empty] | Осн.З/п | Эк.Маш | З/пМех |  |  | Осн.З/п | Эк.Маш | З/пМех
1 | 2 | 3 | 4 | 5 | 6 | 7 | 8 | 9 | 10 | 11 | 12 | 13 | 14 | 15 | 16 | 17
Раздел 1. СМР
Основание и фундамент под КТПН
1 | ФЕР01-02-027-06 Приказ Минстроя России от 26.12.2019 №876/пр | Планировка площадей: ручным способом, группа грунтов 3 ИНДЕКС К ПОЗИЦИИ: ФЕР01-02-027-06 3 квартал 2020 г ОЗП=28,36 НР (1514 руб.): 80% от ФОТ (1893 руб.) СП (852 руб.): 45% от ФОТ (1893 руб.) | 1000 м2 | 0.048 | 39431.46 | 39431.46 |  |  |  | 1893 | 1893 |  |  | 163 | 7.82
2 | ФЕР08-01-002-01 Приказ Минстроя России от 26.12.2019 №876/пр | Устройство основания под фундаменты: песчаного ИНДЕКС К ПОЗИЦИИ: ФЕР08-01-002-01 3 квартал 2020 г ОЗП=28,36; ЭМ=11,56; ЗПМ=28,36; МАТ=10,16 НР (362 руб.): 122% от ФОТ (297 руб.) СП (238 руб.): 80% от ФОТ (297 руб.) | м3 | 1.5 | 272.94 | 175.55 | 93.64 | 22.97 |  | 409 | 263 | 140 | 34 | 0.78 | 1.17
3 | ФЕР08-01-002-02 Приказ Минстроя России от 26.12.2019 №876/пр | Устройство основания под фундаменты: щебеночного ИНДЕКС К ПОЗИЦИИ: ФЕР08-01-002-02 3 квартал 2020 г ОЗП=28,36; ЭМ=11,4; ЗПМ=28,36; МАТ=10,16 НР (392 руб.): 122% от ФОТ (321 руб.) СП (257 руб.): 80% от ФОТ (321 руб.) | м3 | 1.5 | 289.7 | 191.43 | 94.51 | 22.97 |  | 435 | 287 | 142 | 34 | 0.85 | 1.28
4 | ФЕР33-04-029-03 Приказ Минстроя России от 26.12.2019 №876/пр | Устройство фундаментов для комплектных трансформаторных подстанций киоскового типа: с укладкой на горизонтальную поверхность 4-х лежней ИНДЕКС К ПОЗИЦИИ: ФЕР33-04-029-03 3 квартал 2020 г ОЗП=28,36; ЭМ=10,29; ЗПМ=28,36 НР (2586 руб.): 105% от ФОТ (2463 руб.) СП (1478 руб.): 60% от ФОТ (2463 руб.) | компл | 1 | 4426.35 | 1528.89 | 2897.46 | 934.18 |  | 4426 | 1529 | 2897 | 934 | 6.01 | 6.01
Заземление КТПН
5 | ФЕР01-02-057-03 Приказ Минстроя России от 26.12.2019 №876/пр | Разработка грунта вручную в траншеях глубиной до 2 м без креплений с откосами, группа грунтов: 3 ИНДЕКС К ПОЗИЦИИ: ФЕР01-02-057-03 3 квартал 2020 г ОЗП=28,36 НР (3072 руб.): 80% от ФОТ (3840 руб.) СП (1728 руб.): 45% от ФОТ (3840 руб.) | 100 м3 | 0.07 | 54859.58 | 54859.58 |  |  |  | 3840 | 3840 |  |  | 248 | 17.36
6 | ФЕР01-02-061-02 Приказ Минстроя России от 26.12.2019 №876/пр | Засыпка вручную траншей, пазух котлованов и ям, группа грунтов: 2 ИНДЕКС К ПОЗИЦИИ: ФЕР01-02-061-02 3 квартал 2020 г ОЗП=28,36 НР (1158 руб.): 80% от ФОТ (1447 руб.) СП (651 руб.): 45% от ФОТ (1447 руб.) | 100 м3 | 0.07 | 20674.44 | 20674.44 |  |  |  | 1447 | 1447 |  |  | 97.2 | 6.8
7 | ФЕР33-03-004-01 Приказ Минстроя России от 26.12.2019 №876/пр | Забивка вертикальных заземлителей механизированная на глубину до 5 м ИНДЕКС К ПОЗИЦИИ: ФЕР33-03-004-01 3 квартал 2020 г ОЗП=28,36; ЭМ=5,1; ЗПМ=28,36; МАТ=6,66 НР (2094 руб.): 105% от ФОТ (1994 руб.) СП (1196 руб.): 60% от ФОТ (1994 руб.) | шт | 10 | 631 | 108.05 | 304.16 | 91.32 |  | 6310 | 1081 | 3042 | 913 | 0.45 | 4.5
8 | ФССЦ-08.4.03.02-0004 Приказ Минстроя России от 26.12.2019 №876/пр | Горячекатаная арматурная сталь гладкая класса А-I, диаметром: 12 мм ИНДЕКС К ПОЗИЦИИ: ФССЦ-08.4.03.02-0004 3 квартал 2020 г МАТ=6,66 | т | -0.05 | 43348.28 |  |  |  |  | -2167
9 | ФССЦ-01.7.11.07-0032 Приказ Минстроя России от 26.12.2019 №876/пр | Электроды диаметром: 4 мм Э42 ИНДЕКС К ПОЗИЦИИ: ФССЦ-01.7.11.07-0032 3 квартал 2020 г МАТ=6,96 | т | -0.0003 | 71792.47 |  |  |  |  | -22
10 | ФЕРм08-02-472-02 Приказ Минстроя России от 26.12.2019 №876/пр | Заземлитель горизонтальный из стали: полосовой сечением 160 мм2 ИНДЕКС К ПОЗИЦИИ: ФЕРм08-02-472-02 3 квартал 2020 г ОЗП=28,36; ЭМ=9,04; ЗПМ=28,36; МАТ=1,67 НР (1739 руб.): 95% от ФОТ (1831 руб.) СП (1190 руб.): 65% от ФОТ (1831 руб.) | 100 м | 0.46 | 5857.93 | 3838.81 | 525.13 | 142.37 |  | 2695 | 1766 | 242 | 65 | 14.4 | 6.62
11 | ФССЦ-01.7.11.07-0034 Приказ Минстроя России от 26.12.2019 №876/пр | Электроды диаметром: 4 мм Э42А ИНДЕКС К ПОЗИЦИИ: ФССЦ-01.7.11.07-0034 3 квартал 2020 г МАТ=7,76 | кг | -0.414 | 82.02 |  |  |  |  | -34
Монтаж КТПН
12 | ФЕР33-04-029-06 Приказ Минстроя России от 26.12.2019 №876/пр | Установка оборудования для комплектных трансформаторных подстанций киоскового типа: тупиковых подстанций с воздушными вводами ИНДЕКС К ПОЗИЦИИ: ФЕР33-04-029-06 3 квартал 2020 г ОЗП=28,36; ЭМ=10,29; ЗПМ=28,36 НР (11050 руб.): 105% от ФОТ (10524 руб.) СП (6314 руб.): 60% от ФОТ (10524 руб.) | компл | 1 | 14490.09 | 8635.9 | 5854.19 | 1887.64 |  | 14490 | 8636 | 5854 | 1888 | 31.2 | 31.2
13 | ФЕРм08-01-062-01 Приказ Минстроя России от 26.12.2019 №876/пр | Трансформатор силовой, автотрансформатор или масляный реактор, масса: до 1 т ИНДЕКС К ПОЗИЦИИ: ФЕРм08-01-062-01 3 квартал 2020 г ОЗП=28,36; ЭМ=10,28; ЗПМ=28,36; МАТ=13,87 НР (5740 руб.): 95% от ФОТ (6042 руб.) СП (3927 руб.): 65% от ФОТ (6042 руб.) | шт | 1 | 13686.78 | 5374.5 | 1729.71 | 667.03 |  | 13687 | 5375 | 1730 | 667 | 19.7 | 19.7
Итого прямые затраты по разделу в текущих ценах | [9 empty] | 47409 | 26117 | 14047 | 4535 |  | 102.46
Накладные расходы | [9 empty] | 29707
Сметная прибыль | [9 empty] | 17831
Итого по разделу 1 СМР | [9 empty] | 94947 |  |  |  |  | 102.46
Раздел 2. Пусконаладочные работы "Вхолостую"
14 | ФЕРп01-11-010-01 Приказ Минстроя России от 26.12.2019 №876/пр | Измерение сопротивления растеканию тока: заземлителя (п.4.102 МДС 81-35.2004 ПНР "Вхолостую" ПЗ=0,8 (ОЗП=0,8; ЭМ=0,8; ЗПМ=0,8; МАТ=0,8; ТЗ=0,8; ТЗМ=0,8)) ИНДЕКС К ПОЗИЦИИ: ФЕРп01-11-010-01 3 квартал 2020 г ОЗП=20,51; ЗПМ=20,51 НР (273 руб.): 65% от ФОТ (420 руб.) СП (168 руб.): 40% от ФОТ (420 руб.) | измерение | 2 | 210.19 | 210.19 |  |  |  | 420 | 420 |  |  | 0.8 | 1.6
15 | ФЕРп01-11-011-01 Приказ Минстроя России от 26.12.2019 №876/пр | Проверка наличия цепи между заземлителями и заземленными элементами (п.4.102 МДС 81-35.2004 ПНР "Вхолостую" ПЗ=0,8 (ОЗП=0,8; ЭМ=0,8; ЗПМ=0,8; МАТ=0,8; ТЗ=0,8; ТЗМ=0,8)) ИНДЕКС К ПОЗИЦИИ: ФЕРп01-11-011-01 3 квартал 2020 г ОЗП=20,51; ЗПМ=20,51 НР (71 руб.): 65% от ФОТ (109 руб.) СП (44 руб.): 40% от ФОТ (109 руб.) | 100 измерений | 0.04 | 2722.91 | 2722.91 |  |  |  | 109 | 109 |  |  | 10.368 | 0.41
16 | ФЕРп01-11-027-02 Приказ Минстроя России от 26.12.2019 №876/пр | Измерение токов утечки: ограничителя напряжения (п.4.102 МДС 81-35.2004 ПНР "Вхолостую" ПЗ=0,8 (ОЗП=0,8; ЭМ=0,8; ЗПМ=0,8; МАТ=0,8; ТЗ=0,8; ТЗМ=0,8)) ИНДЕКС К ПОЗИЦИИ: ФЕРп01-11-027-02 3 квартал 2020 г ОЗП=20,51; ЗПМ=20,51 НР (738 руб.): 65% от ФОТ (1135 руб.) СП (454 руб.): 40% от ФОТ (1135 руб.) | измерение | 3 | 378.2 | 378.2 |  |  |  | 1135 | 1135 |  |  | 1.44 | 4.32
17 | ФЕРп01-02-002-01 Приказ Минстроя России от 26.12.2019 №876/пр | Трансформатор силовой трехфазный масляный двухобмоточный напряжением: до 11 кВ, мощностью до 0,32 МВА (п.4.102 МДС 81-35.2004 ПНР "Вхолостую" ПЗ=0,8 (ОЗП=0,8; ЭМ=0,8; ЗПМ=0,8; МАТ=0,8; ТЗ=0,8; ТЗМ=0,8)) ИНДЕКС К ПОЗИЦИИ: ФЕРп01-02-002-01 3 квартал 2020 г ОЗП=20,51; ЗПМ=20,51 НР (871 руб.): 65% от ФОТ (1340 руб.) СП (536 руб.): 40% от ФОТ (1340 руб.) | шт | 1 | 1339.88 | 1339.88 |  |  |  | 1340 | 1340 |  |  | 5.04 | 5.04
Итого прямые затраты по разделу в текущих ценах | [9 empty] | 3004 | 3004 |  |  |  | 11.37
Накладные расходы | [9 empty] | 1953
Сметная прибыль | [9 empty] | 1202
Итого по разделу 2 Пусконаладочные работы "Вхолостую" | [9 empty] | 6159 |  |  |  |  | 11.37
Раздел 3. Пусконаладочные работы "Под нагрузкой"
18 | ФЕРп01-11-010-01 Приказ Минстроя России от 26.12.2019 №876/пр | Измерение сопротивления растеканию тока: заземлителя (п.4.102 МДС 81-35.2004 ПНР "Под нагрузкой" ПЗ=0,2 (ОЗП=0,2; ЭМ=0,2; ЗПМ=0,2; МАТ=0,2; ТЗ=0,2; ТЗМ=0,2)) ИНДЕКС К ПОЗИЦИИ: ФЕРп01-11-010-01 3 квартал 2020 г ОЗП=20,51; ЗПМ=20,51 НР (68 руб.): 65% от ФОТ (105 руб.) СП (42 руб.): 40% от ФОТ (105 руб.) | измерение | 2 | 52.55 | 52.55 |  |  |  | 105 | 105 |  |  | 0.2 | 0.4
19 | ФЕРп01-11-011-01 Приказ Минстроя России от 26.12.2019 №876/пр | Проверка наличия цепи между заземлителями и заземленными элементами (п.4.102 МДС 81-35.2004 ПНР "Под нагрузкой" ПЗ=0,2 (ОЗП=0,2; ЭМ=0,2; ЗПМ=0,2; МАТ=0,2; ТЗ=0,2; ТЗМ=0,2)) ИНДЕКС К ПОЗИЦИИ: ФЕРп01-11-011-01 3 квартал 2020 г ОЗП=20,51; ЗПМ=20,51 НР (18 руб.): 65% от ФОТ (27 руб.) СП (11 руб.): 40% от ФОТ (27 руб.) | 100 измерений | 0.04 | 680.73 | 680.73 |  |  |  | 27 | 27 |  |  | 2.592 | 0.1
20 | ФЕРп01-11-027-02 Приказ Минстроя России от 26.12.2019 №876/пр | Измерение токов утечки: ограничителя напряжения (п.4.102 МДС 81-35.2004 ПНР "Под нагрузкой" ПЗ=0,2 (ОЗП=0,2; ЭМ=0,2; ЗПМ=0,2; МАТ=0,2; ТЗ=0,2; ТЗМ=0,2)) ИНДЕКС К ПОЗИЦИИ: ФЕРп01-11-027-02 3 квартал 2020 г ОЗП=20,51; ЗПМ=20,51 НР (185 руб.): 65% от ФОТ (284 руб.) СП (114 руб.): 40% от ФОТ (284 руб.) | измерение | 3 | 94.55 | 94.55 |  |  |  | 284 | 284 |  |  | 0.36 | 1.08
21 | ФЕРп01-02-002-01 Приказ Минстроя России от 26.12.2019 №876/пр | Трансформатор силовой трехфазный масляный двухобмоточный напряжением: до 11 кВ, мощностью до 0,32 МВА (п.4.102 МДС 81-35.2004 ПНР "Под нагрузкой" ПЗ=0,2 (ОЗП=0,2; ЭМ=0,2; ЗПМ=0,2; МАТ=0,2; ТЗ=0,2; ТЗМ=0,2)) ИНДЕКС К ПОЗИЦИИ: ФЕРп01-02-002-01 3 квартал 2020 г ОЗП=20,51; ЗПМ=20,51 НР (218 руб.): 65% от ФОТ (335 руб.) СП (134 руб.): 40% от ФОТ (335 руб.) | шт | 1 | 334.97 | 334.97 |  |  |  | 335 | 335 |  |  | 1.26 | 1.26
Итого прямые затраты по разделу в текущих ценах | [9 empty] | 751 | 751 |  |  |  | 2.84
Накладные расходы | [9 empty] | 488
Сметная прибыль | [9 empty] | 300
Итого по разделу 3 Пусконаладочные работы "Под нагрузкой" | [9 empty] | 1539 |  |  |  |  | 2.84
Раздел 4. Материалы, приобретаемые подрядчиком самостоятельно:
22 О | Прайс-лист | Подстанция комплектная трансформаторная наружная 10 кВ с трансформатором КТПН 40/10/0,4 ПЗ=603000/1,2 (МДС35 п.4.60. Транспортные расходы ПЗ=3% (ОЗП=3%; ЭМ=3%; МАТ=3%); МДС35 п.4.64. Заготовительно-складские расходы ПЗ=1,012 (ОЗП=1,012; ЭМ=1,012; МАТ=1,012)) | шт. | 1 | 523785,9 603000/1,2 |  |  |  | 523786 | 523786
23 | ФССЦ-08.3.04.02-0095 Приказ Минстроя России от 26.12.2019 №876/пр | Сталь круглая углеродистая обыкновенного качества марки ВСт3пс5-1 диаметром: 16 мм ИНДЕКС К ПОЗИЦИИ: ФССЦ-08.3.04.02-0095 3 квартал 2020 г МАТ=8,84 | т | 0.1 | 46233.29 |  |  |  |  | 4623
24 | ФССЦ-08.3.07.01-0041 Приказ Минстроя России от 26.12.2019 №876/пр | Сталь полосовая: 40х4 мм ИНДЕКС К ПОЗИЦИИ: ФССЦ-08.3.07.01-0041 3 квартал 2020 г МАТ=8,41 | т | 0.138 | 51301 |  |  |  |  | 7080
25 | ФССЦ-05.2.02.01-0053 Приказ Минстроя России от 26.12.2019 №876/пр | Блоки бетонные стен подвалов сплошные (ГОСТ13579-78): ФБС24-4-6-Т /бетон В7,5 (М100), объем 0,543 м3, расход арматуры 1,46 кг/ ИНДЕКС К ПОЗИЦИИ: ФССЦ-05.2.02.01-0053 3 квартал 2020 г МАТ=11,42 | шт | 4 | 3596.61 |  |  |  |  | 14386
26 | ФССЦ-02.2.04.03-0003 Приказ Минстроя России от 26.12.2019 №876/пр | Смесь песчано-гравийная природная ИНДЕКС К ПОЗИЦИИ: ФССЦ-02.2.04.03-0003 3 квартал 2020 г МАТ=10,92 | м3 | 10 | 655.2 |  |  |  |  | 6552
Итого прямые затраты по разделу в текущих ценах | [9 empty] | 556427
Итого по разделу 4 Материалы, приобретаемые подрядчиком самостоятельно: | [9 empty] | 556427
ИТОГИ ПО СМЕТЕ:
Итого прямые затраты по смете в текущих ценах | [9 empty] | 607591 | 29872 | 14047 | 4535 |  | 116.67
Накладные расходы | [9 empty] | 32148
В том числе, справочно:
65% ФОТ (от 3755) (Поз. 14-21) | [9 empty] | 2441
80% ФОТ (от 7180) (Поз. 1, 5-6) | [9 empty] | 5744
95% ФОТ (от 7873) (Поз. 10-11, 13) | [9 empty] | 7479
105% ФОТ (от 14981) (Поз. 4, 7-9, 12) | [9 empty] | 15730
122% ФОТ (от 618) (Поз. 2-3) | [9 empty] | 754
Сметная прибыль | [9 empty] | 19333
В том числе, справочно:
40% ФОТ (от 3755) (Поз. 14-21) | [9 empty] | 1502
45% ФОТ (от 7180) (Поз. 1, 5-6) | [9 empty] | 3231
60% ФОТ (от 14981) (Поз. 4, 7-9, 12) | [9 empty] | 8989
65% ФОТ (от 7873) (Поз. 10-11, 13) | [9 empty] | 5117
80% ФОТ (от 618) (Поз. 2-3) | [9 empty] | 494
Итоги по смете:
Итого Строительные работы | [9 empty] | 98644 |  |  |  |  | 76.14
Итого Монтажные работы | [9 empty] | 28944 |  |  |  |  | 26.32
Итого Оборудование | [9 empty] | 523786
Итого Прочие затраты | [9 empty] | 7698 |  |  |  |  | 14.21
Итого | [9 empty] | 659072 |  |  |  |  | 116.67
В том числе:
Материалы | [9 empty] | 39886
Машины и механизмы | [9 empty] | 14047
ФОТ | [9 empty] | 34407
Оборудование | [9 empty] | 523786
Накладные расходы | [9 empty] | 32148
Сметная прибыль | [9 empty] | 19333
Итого СМР для расчета лимитированных затрат | [9 empty] | 127588
Командировочные расходы Постановление №729 от 02.10.2002 г. (ТЗ+ТЗМ)/8*500 | [9 empty] | 8095
Зимнее удорожание ГСН 81-05-02-2007 табл.4 п.2.4 - 7%*0,9= 6,3% | [9 empty] | 8038
Итого | [9 empty] | 143721
Итого с оборудованием (523 786) и прочими затратами (7 698) | [9 empty] | 675205
Индекс-дефлятор на 2021 г. 3,7% | [9 empty] | 24983
Справочно: ПНР "под нагрузкой" 20% 7698*0,2 | [9 empty] | 1540
Справочно: ПНР "вхолостую" 80% 7698*0,8 | [9 empty] | 6158
ВСЕГО по смете | [9 empty] | 700188 |  |  |  |  | 116.67