## ЛСР 17 граф с оборудованием
ЛОКАЛЬНЫЙ СМЕТНЫЙ РАСЧЕТ № 42
(локальная смета)
|  | на | Установка ТМГ 100 кВА
(наименование работ и затрат, наименование объекта)
Основание:
|  |  | Сметная стоимость _______________________________________________________________________________________________ | [5 empty] | ___________________________194,817 |  | тыс. руб.
|  |  | монтажных работ _______________________________________________________________________________________________ | [5 empty] | _______________________________________________________________________________________________23,354 |  | тыс. руб.
|  |  | прочих _______________________________________________________________________________________________ | [5 empty] | _______________________________________________________________________________________________4,788 |  | тыс. руб.
|  |  | оборудования _______________________________________________________________________________________________ | [5 empty] | _______________________________________________________________________________________________156,354 |  | тыс. руб.
|  |  | Средства на оплату труда _______________________________________________________________________________________________ | [5 empty] | ___________________________8,378 |  | тыс. руб.
|  |  | Сметная трудоемкость _______________________________________________________________________________________________ | [5 empty] | _______________________________________________________________________________________________28,51 |  | чел.час
Составлен(а) в текущих (прогнозных) ценах по состоянию на 3 кв-л 2020 г.
№ пп | Обосно- вание | Наименование | Ед. изм. | Кол. | Стоимость единицы, руб. |  |  |  | Общая стоимость, руб. |  |  |  |  | Т/з осн. раб.на ед. | Т/з осн. раб. Всего | Общая масса обору-дования, т
[5 empty] | Всего | В том числе |  |  | Обору- дование | Всего | В том числе
[6 empty] | Осн.З/п | Эк.Маш | З/пМех |  |  | Осн.З/п | Эк.Маш | З/пМех
1 | 2 | 3 | 4 | 5 | 6 | 7 | 8 | 9 | 10 | 11 | 12 | 13 | 14 | 15 | 16 | 17
Раздел 1. СМР
1 | ФЕРм08-01-062-01 Приказ Минстроя России от 26.12.2019 №876/пр | Трансформатор силовой, автотрансформатор или масляный реактор, масса: до 1 т ИНДЕКС К ПОЗИЦИИ: ФЕРм08-01-062-01 3 квартал 2020 г ОЗП=28,36; ЭМ=10,28; ЗПМ=28,36; МАТ=13,87 НР (5740 руб.): 95% от ФОТ (6042 руб.) СП (3927 руб.): 65% от ФОТ (6042 руб.) | шт | 1 | 13686.78 | 5374.5 | 1729.71 | 667.03 |  | 13687 | 5375 | 1730 | 667 | 19.7 | 19.7
Итого прямые затраты по разделу в текущих ценах | [9 empty] | 13687 | 5375 | 1730 | 667 |  | 19.7
Накладные расходы | [9 empty] | 5740
Сметная прибыль | [9 empty] | 3927
Итого по разделу 1 СМР | [9 empty] | 23354 |  |  |  |  | 19.7
Раздел 2. Пусконаладочные работы "Вхолостую"
2 | ФЕРп01-11-010-01 Приказ Минстроя России от 26.12.2019 №876/пр | Измерение сопротивления растеканию тока: заземлителя (п.4.102 МДС 81-35.2004 ПНР "Вхолостую" ПЗ=0,8 (ОЗП=0,8; ЭМ=0,8; ЗПМ=0,8; МАТ=0,8; ТЗ=0,8; ТЗМ=0,8)) ИНДЕКС К ПОЗИЦИИ: ФЕРп01-11-010-01 3 квартал 2020 г ОЗП=20,51; ЗПМ=20,51 НР (273 руб.): 65% от ФОТ (420 руб.) СП (168 руб.): 40% от ФОТ (420 руб.) | измерение | 2 | 210.19 | 210.19 |  |  |  | 420 | 420 |  |  | 0.8 | 1.6
3 | ФЕРп01-11-011-01 Приказ Минстроя России от 26.12.2019 №876/пр | Проверка наличия цепи между заземлителями и заземленными элементами (п.4.102 МДС 81-35.2004 ПНР "Вхолостую" ПЗ=0,8 (ОЗП=0,8; ЭМ=0,8; ЗПМ=0,8; МАТ=0,8; ТЗ=0,8; ТЗМ=0,8)) ИНДЕКС К ПОЗИЦИИ: ФЕРп01-11-011-01 3 квартал 2020 г ОЗП=20,51; ЗПМ=20,51 НР (71 руб.): 65% от ФОТ (109 руб.) СП (44 руб.): 40% от ФОТ (109 руб.) | 100 измерений | 0.04 | 2722.91 | 2722.91 |  |  |  | 109 | 109 |  |  | 10.368 | 0.41
4 | ФЕРп01-02-002-01 Приказ Минстроя России от 26.12.2019 №876/пр | Трансформатор силовой трехфазный масляный двухобмоточный напряжением: до 11 кВ, мощностью до 0,32 МВА (п.4.102 МДС 81-35.2004 ПНР "Вхолостую" ПЗ=0,8 (ОЗП=0,8; ЭМ=0,8; ЗПМ=0,8; МАТ=0,8; ТЗ=0,8; ТЗМ=0,8)) ИНДЕКС К ПОЗИЦИИ: ФЕРп01-02-002-01 3 квартал 2020 г ОЗП=20,51; ЗПМ=20,51 НР (871 руб.): 65% от ФОТ (1340 руб.) СП (536 руб.): 40% от ФОТ (1340 руб.) | шт | 1 | 1339.88 | 1339.88 |  |  |  | 1340 | 1340 |  |  | 5.04 | 5.04
Итого прямые затраты по разделу в текущих ценах | [9 empty] | 1869 | 1869 |  |  |  | 7.05
Накладные расходы | [9 empty] | 1215
Сметная прибыль | [9 empty] | 748
Итого по разделу 2 Пусконаладочные работы "Вхолостую" | [9 empty] | 3832 |  |  |  |  | 7.05
Раздел 3. Пусконаладочные работы "Под нагрузкой"
5 | ФЕРп01-11-010-01 Приказ Минстроя России от 26.12.2019 №876/пр | Измерение сопротивления растеканию тока: заземлителя (п.4.102 МДС 81-35.2004 ПНР "Под нагрузкой" ПЗ=0,2 (ОЗП=0,2; ЭМ=0,2; ЗПМ=0,2; МАТ=0,2; ТЗ=0,2; ТЗМ=0,2)) ИНДЕКС К ПОЗИЦИИ: ФЕРп01-11-010-01 3 квартал 2020 г ОЗП=20,51; ЗПМ=20,51 НР (68 руб.): 65% от ФОТ (105 руб.) СП (42 руб.): 40% от ФОТ (105 руб.) | измерение | 2 | 52.55 | 52.55 |  |  |  | 105 | 105 |  |  | 0.2 | 0.4
6 | ФЕРп01-11-011-01 Приказ Минстроя России от 26.12.2019 №876/пр | Проверка наличия цепи между заземлителями и заземленными элементами (п.4.102 МДС 81-35.2004 ПНР "Под нагрузкой" ПЗ=0,2 (ОЗП=0,2; ЭМ=0,2; ЗПМ=0,2; МАТ=0,2; ТЗ=0,2; ТЗМ=0,2)) ИНДЕКС К ПОЗИЦИИ: ФЕРп01-11-011-01 3 квартал 2020 г ОЗП=20,51; ЗПМ=20,51 НР (18 руб.): 65% от ФОТ (27 руб.) СП (11 руб.): 40% от ФОТ (27 руб.) | 100 измерений | 0.04 | 680.73 | 680.73 |  |  |  | 27 | 27 |  |  | 2.592 | 0.1
7 | ФЕРп01-02-002-01 Приказ Минстроя России от 26.12.2019 №876/пр | Трансформатор силовой трехфазный масляный двухобмоточный напряжением: до 11 кВ, мощностью до 0,32 МВА (п.4.102 МДС 81-35.2004 ПНР "Под нагрузкой" ПЗ=0,2 (ОЗП=0,2; ЭМ=0,2; ЗПМ=0,2; МАТ=0,2; ТЗ=0,2; ТЗМ=0,2)) ИНДЕКС К ПОЗИЦИИ: ФЕРп01-02-002-01 3 квартал 2020 г ОЗП=20,51; ЗПМ=20,51 НР (218 руб.): 65% от ФОТ (335 руб.) СП (134 руб.): 40% от ФОТ (335 руб.) | шт | 1 | 334.97 | 334.97 |  |  |  | 335 | 335 |  |  | 1.26 | 1.26
Итого прямые затраты по разделу в текущих ценах | [9 empty] | 467 | 467 |  |  |  | 1.76
Накладные расходы | [9 empty] | 304
Сметная прибыль | [9 empty] | 187
Итого по разделу 3 Пусконаладочные работы "Под нагрузкой" | [9 empty] | 958 |  |  |  |  | 1.76
Раздел 4. Материалы, приобретаемые подрядчиком самостоятельно:
8 О | Прайс-лист | Трансформатор силовой ТМГ 100/10/0,4 ПЗ=180000/1,2 (МДС35 п.4.60. Транспортные расходы ПЗ=3% (ОЗП=3%; ЭМ=3%; МАТ=3%); МДС35 п.4.64. Заготовительно-складские расходы ПЗ=1,012 (ОЗП=1,012; ЭМ=1,012; МАТ=1,012)) | шт. | 1 | 156354 180000/1,2 |  |  |  | 156354 | 156354
Итого прямые затраты по разделу в текущих ценах | [9 empty] | 156354
Итого по разделу 4 Материалы, приобретаемые подрядчиком самостоятельно: | [9 empty] | 156354
ИТОГИ ПО СМЕТЕ:
Итого прямые затраты по смете в текущих ценах | [9 empty] | 172377 | 7711 | 1730 | 667 |  | 28.51
Накладные расходы | [9 empty] | 7258
В том числе, справочно:
65% ФОТ (от 2336) (Поз. 2-7) | [9 empty] | 1518
95% ФОТ (от 6042) (Поз. 1) | [9 empty] | 5740
Сметная прибыль | [9 empty] | 4861
В том числе, справочно:
40% ФОТ (от 2336) (Поз. 2-7) | [9 empty] | 934
65% ФОТ (от 6042) (Поз. 1) | [9 empty] | 3927
Итоги по смете:
Итого Монтажные работы | [9 empty] | 23354 |  |  |  |  | 19.7
Итого Оборудование | [9 empty] | 156354
Итого Прочие затраты | [9 empty] | 4788 |  |  |  |  | 8.81
Итого | [9 empty] | 184496 |  |  |  |  | 28.51
В том числе:
Материалы | [9 empty] | 6582
Машины и механизмы | [9 empty] | 1730
ФОТ | [9 empty] | 8378
Оборудование | [9 empty] | 156354
Накладные расходы | [9 empty] | 7258
Сметная прибыль | [9 empty] | 4861
Итого Монтажные работы для расчета лимитированных затрат | [9 empty] | 23354
Командировочные расходы Постановление №729 от 02.10.2002 г. (ТЗ+ТЗМ)/8*500 | [9 empty] | 1899
Зимнее удорожание ГСН 81-05-02-2007 табл.4 п.2.4 - 7%*0,9= 6,3% | [9 empty] | 1471
Итого | [9 empty] | 26724
Итого с оборудованием (156 354) и прочими затратами (4 788) | [9 empty] | 187866
Индекс-дефлятор на 2021 г. 3,7% | [9 empty] | 6951
Справочно: ПНР "под нагрузкой" 20% 4788*0,2 | [9 empty] | 958
Справочно: ПНР "вхолостую" 80% 4788*0,8 | [9 empty] | 3830
ВСЕГО по смете | [9 empty] | 194817 |  |  |  |  | 28.51