## ЛСР 17 граф с оборудованием
ЛОКАЛЬНЫЙ СМЕТНЫЙ РАСЧЕТ № 49
(локальная смета)
|  | на | Установка рубильника
(наименование работ и затрат, наименование объекта)
Основание:
|  |  | Сметная стоимость _______________________________________________________________________________________________ | [5 empty] | ___________________________13,046 |  | тыс. руб.
|  |  | монтажных работ _______________________________________________________________________________________________ | [5 empty] | _______________________________________________________________________________________________6,569 |  | тыс. руб.
|  |  | прочих _______________________________________________________________________________________________ | [5 empty] | _______________________________________________________________________________________________0,826 |  | тыс. руб.
|  |  | оборудования _______________________________________________________________________________________________ | [5 empty] | _______________________________________________________________________________________________4,169 |  | тыс. руб.
|  |  | Средства на оплату труда _______________________________________________________________________________________________ | [5 empty] | ___________________________2,826 |  | тыс. руб.
|  |  | Сметная трудоемкость _______________________________________________________________________________________________ | [5 empty] | _______________________________________________________________________________________________9,62 |  | чел.час
Составлен(а) в текущих (прогнозных) ценах по состоянию на 3 кв-л 2020 г.
№ пп | Обосно- вание | Наименование | Ед. изм. | Кол. | Стоимость единицы, руб. |  |  |  | Общая стоимость, руб. |  |  |  |  | Т/з осн. раб.на ед. | Т/з осн. раб. Всего | Общая масса обору-дования, т
[5 empty] | Всего | В том числе |  |  | Обору- дование | Всего | В том числе
[6 empty] | Осн.З/п | Эк.Маш | З/пМех |  |  | Осн.З/п | Эк.Маш | З/пМех
1 | 2 | 3 | 4 | 5 | 6 | 7 | 8 | 9 | 10 | 11 | 12 | 13 | 14 | 15 | 16 | 17
Раздел 1. СМР
1 | ФЕРм08-03-521-18 Приказ Минстроя России от 26.12.2019 №876/пр | Рубильник на плите с центральной или боковой рукояткой или управлением штангой, устанавливаемый на металлическом основании, трехполюсный на ток до 1600 А ИНДЕКС К ПОЗИЦИИ: ФЕРм08-03-521-18 3 квартал 2020 г ОЗП=28,36; ЭМ=7,78; ЗПМ=28,36; МАТ=7,58 НР (2302 руб.): 95% от ФОТ (2423 руб.) СП (1575 руб.): 65% от ФОТ (2423 руб.) | шт | 1 | 2691.88 | 2416.27 | 23.42 | 7.37 |  | 2692 | 2416 | 23 | 7 | 8 | 8
Итого прямые затраты по разделу в текущих ценах | [9 empty] | 2692 | 2416 | 23 | 7 |  | 8
Накладные расходы | [9 empty] | 2302
Сметная прибыль | [9 empty] | 1575
Итого по разделу 1 СМР | [9 empty] | 6569 |  |  |  |  | 8
Раздел 2. Пусконаладочные работы "Вхолостую"
2 | ФЕРп01-12-021-01 Приказ Минстроя России от 26.12.2019 №876/пр | Испытание аппарата коммутационного напряжением: до 1 кВ (силовых цепей) (п.4.102 МДС 81-35.2004 ПНР "Вхолостую" ПЗ=0,8 (ОЗП=0,8; ЭМ=0,8; ЗПМ=0,8; МАТ=0,8; ТЗ=0,8; ТЗМ=0,8)) ИНДЕКС К ПОЗИЦИИ: ФЕРп01-12-021-01 3 квартал 2020 г ОЗП=20,51; ЗПМ=20,51 НР (209 руб.): 65% от ФОТ (322 руб.) СП (129 руб.): 40% от ФОТ (322 руб.) | испытание | 1 | 322.09 | 322.09 |  |  |  | 322 | 322 |  |  | 1.296 | 1.3
Итого прямые затраты по разделу в текущих ценах | [9 empty] | 322 | 322 |  |  |  | 1.3
Накладные расходы | [9 empty] | 209
Сметная прибыль | [9 empty] | 129
Итого по разделу 2 Пусконаладочные работы "Вхолостую" | [9 empty] | 660 |  |  |  |  | 1.3
Раздел 3. Пусконаладочные работы "Под нагрузкой"
3 | ФЕРп01-12-021-01 Приказ Минстроя России от 26.12.2019 №876/пр | Испытание аппарата коммутационного напряжением: до 1 кВ (силовых цепей) (п.4.102 МДС 81-35.2004 ПНР "Под нагрузкой" ПЗ=0,2 (ОЗП=0,2; ЭМ=0,2; ЗПМ=0,2; МАТ=0,2; ТЗ=0,2; ТЗМ=0,2)) ИНДЕКС К ПОЗИЦИИ: ФЕРп01-12-021-01 3 квартал 2020 г ОЗП=20,51; ЗПМ=20,51 НР (53 руб.): 65% от ФОТ (81 руб.) СП (32 руб.): 40% от ФОТ (81 руб.) | испытание | 1 | 80.52 | 80.52 |  |  |  | 81 | 81 |  |  | 0.324 | 0.32
Итого прямые затраты по разделу в текущих ценах | [9 empty] | 81 | 81 |  |  |  | 0.32
Накладные расходы | [9 empty] | 53
Сметная прибыль | [9 empty] | 32
Итого по разделу 3 Пусконаладочные работы "Под нагрузкой" | [9 empty] | 166 |  |  |  |  | 0.32
Раздел 4. Материалы, приобретаемые подрядчиком самостоятельно:
4 О | Прайс-лист | Рубильник РБ-6П-630А правый (МДС35 п.4.60. Транспортные расходы ПЗ=3% (ОЗП=3%; ЭМ=3%; МАТ=3%); МДС35 п.4.64. Заготовительно-складские расходы ПЗ=1,012 (ОЗП=1,012; ЭМ=1,012; МАТ=1,012)) | шт. | 1 | 4169.44 |  |  |  | 4169 | 4169
Итого прямые затраты по разделу в текущих ценах | [9 empty] | 4169
Итого по разделу 4 Материалы, приобретаемые подрядчиком самостоятельно: | [9 empty] | 4169
ИТОГИ ПО СМЕТЕ:
Итого прямые затраты по смете в текущих ценах | [9 empty] | 7264 | 2819 | 23 | 7 |  | 9.62
Накладные расходы | [9 empty] | 2564
В том числе, справочно:
65% ФОТ (от 403) (Поз. 2-3) | [9 empty] | 262
95% ФОТ (от 2423) (Поз. 1) | [9 empty] | 2302
Сметная прибыль | [9 empty] | 1736
В том числе, справочно:
40% ФОТ (от 403) (Поз. 2-3) | [9 empty] | 161
65% ФОТ (от 2423) (Поз. 1) | [9 empty] | 1575
Итоги по смете:
Итого Монтажные работы | [9 empty] | 6569 |  |  |  |  | 8
Итого Оборудование | [9 empty] | 4169
Итого Прочие затраты | [9 empty] | 826 |  |  |  |  | 1.62
Итого | [9 empty] | 11564 |  |  |  |  | 9.62
В том числе:
Материалы | [9 empty] | 253
Машины и механизмы | [9 empty] | 23
ФОТ | [9 empty] | 2826
Оборудование | [9 empty] | 4169
Накладные расходы | [9 empty] | 2564
Сметная прибыль | [9 empty] | 1736
Итого Монтажные работы для расчета лимитированных затрат | [9 empty] | 6569
Командировочные расходы Постановление №729 от 02.10.2002 г. (ТЗ+ТЗМ)/8*500 | [9 empty] | 603
Зимнее удорожание ГСН 81-05-02-2007 табл.4 п.2.4 - 7%*0,9= 6,3% | [9 empty] | 414
Итого | [9 empty] | 7586
Итого с оборудованием (4 169) и прочими затратами (826) | [9 empty] | 12581
Индекс-дефлятор на 2021 г. 3,7% | [9 empty] | 465
Справочно: ПНР "под нагрузкой" 20% 826*0,2 | [9 empty] | 165
Справочно: ПНР "вхолостую" 80% 826*0,8 | [9 empty] | 661
ВСЕГО по смете | [9 empty] | 13046 |  |  |  |  | 9.62