## ЛСР 17 граф с оборудованием
ЛОКАЛЬНЫЙ СМЕТНЫЙ РАСЧЕТ № 51
(локальная смета)
|  | на | Монтаж ошиновки
(наименование работ и затрат, наименование объекта)
Основание:
|  |  | Сметная стоимость _______________________________________________________________________________________________ | [5 empty] | ___________________________43,146 |  | тыс. руб.
|  |  | строительных работ _______________________________________________________________________________________________ | [5 empty] | _______________________________________________________________________________________________0,563 |  | тыс. руб.
|  |  | монтажных работ _______________________________________________________________________________________________ | [5 empty] | _______________________________________________________________________________________________20,177 |  | тыс. руб.
|  |  | прочих _______________________________________________________________________________________________ | [5 empty] | _______________________________________________________________________________________________16,087 |  | тыс. руб.
|  |  | Средства на оплату труда _______________________________________________________________________________________________ | [5 empty] | ___________________________14,619 |  | тыс. руб.
|  |  | Сметная трудоемкость _______________________________________________________________________________________________ | [5 empty] | _______________________________________________________________________________________________51,96 |  | чел.час
Составлен(а) в текущих (прогнозных) ценах по состоянию на 3 кв-л 2020 г.
№ пп | Обосно- вание | Наименование | Ед. изм. | Кол. | Стоимость единицы, руб. |  |  |  | Общая стоимость, руб. |  |  |  |  | Т/з осн. раб.на ед. | Т/з осн. раб. Всего | Общая масса обору-дования, т
[5 empty] | Всего | В том числе |  |  | Обору- дование | Всего | В том числе
[6 empty] | Осн.З/п | Эк.Маш | З/пМех |  |  | Осн.З/п | Эк.Маш | З/пМех
1 | 2 | 3 | 4 | 5 | 6 | 7 | 8 | 9 | 10 | 11 | 12 | 13 | 14 | 15 | 16 | 17
Раздел 1. СМР
1 | ФЕРм08-01-052-06 Приказ Минстроя России от 26.12.2019 №876/пр | Изолятор проходной с овальным или квадратным фланцем напряжением: до 20 кВ ИНДЕКС К ПОЗИЦИИ: ФЕРм08-01-052-06 3 квартал 2020 г ОЗП=28,36; ЭМ=7,47; ЗПМ=28,36; МАТ=12,63 НР (5113 руб.): 95% от ФОТ (5382 руб.) СП (3498 руб.): 65% от ФОТ (5382 руб.) | шт | 11 | 712.06 | 392.79 | 233.51 | 96.42 |  | 7833 | 4321 | 2569 | 1061 | 1.44 | 15.84
2 | ФЕРм08-01-068-01 Приказ Минстроя России от 26.12.2019 №876/пр | Шина сборная - одна полоса в фазе, медная или алюминиевая сечением: до 250 мм2 ИНДЕКС К ПОЗИЦИИ: ФЕРм08-01-068-01 3 квартал 2020 г ОЗП=28,36; ЭМ=16,36; ЗПМ=28,36; МАТ=6,62 НР (1321 руб.): 95% от ФОТ (1390 руб.) СП (904 руб.): 65% от ФОТ (1390 руб.) | 100 м | 0.1 | 15088.27 | 12359 | 2071.5 | 1540.23 |  | 1509 | 1236 | 207 | 154 | 45.3 | 4.53
Итого прямые затраты по разделу в текущих ценах | [9 empty] | 9342 | 5557 | 2776 | 1215 |  | 20.37
Накладные расходы | [9 empty] | 6433
Сметная прибыль | [9 empty] | 4402
Итого по разделу 1 СМР | [9 empty] | 20177 |  |  |  |  | 20.37
Раздел 2. Пусконаладочные работы "Вхолостую"
3 | ФЕРп01-12-020-01 Приказ Минстроя России от 26.12.2019 №876/пр | Испытание сборных и соединительных шин напряжением: до 11 кВ (п.4.102 МДС 81-35.2004 ПНР "Вхолостую" ПЗ=0,8 (ОЗП=0,8; ЭМ=0,8; ЗПМ=0,8; МАТ=0,8; ТЗ=0,8; ТЗМ=0,8)) ИНДЕКС К ПОЗИЦИИ: ФЕРп01-12-020-01 3 квартал 2020 г ОЗП=20,51; ЗПМ=20,51 НР (891 руб.): 65% от ФОТ (1371 руб.) СП (548 руб.): 40% от ФОТ (1371 руб.) | испытание | 1 | 1370.89 | 1370.89 |  |  |  | 1371 | 1371 |  |  | 5.832 | 5.83
4 | ФЕРп01-12-024-01 Приказ Минстроя России от 26.12.2019 №876/пр | Испытание изолятора опорного: отдельного одноэлементного (п.4.102 МДС 81-35.2004 ПНР "Вхолостую" ПЗ=0,8 (ОЗП=0,8; ЭМ=0,8; ЗПМ=0,8; МАТ=0,8; ТЗ=0,8; ТЗМ=0,8)) ИНДЕКС К ПОЗИЦИИ: ФЕРп01-12-024-01 3 квартал 2020 г ОЗП=20,51; ЗПМ=20,51 НР (3189 руб.): 65% от ФОТ (4906 руб.) СП (1962 руб.): 40% от ФОТ (4906 руб.) | испытание | 10 | 490.6 | 490.6 |  |  |  | 4906 | 4906 |  |  | 1.944 | 19.44
Итого прямые затраты по разделу в текущих ценах | [9 empty] | 6277 | 6277 |  |  |  | 25.27
Накладные расходы | [9 empty] | 4080
Сметная прибыль | [9 empty] | 2511
Итого по разделу 2 Пусконаладочные работы "Вхолостую" | [9 empty] | 12868 |  |  |  |  | 25.27
Раздел 3. Пусконаладочные работы "Под нагрузкой"
5 | ФЕРп01-12-020-01 Приказ Минстроя России от 26.12.2019 №876/пр | Испытание сборных и соединительных шин напряжением: до 11 кВ (п.4.102 МДС 81-35.2004 ПНР "Под нагрузкой" ПЗ=0,2 (ОЗП=0,2; ЭМ=0,2; ЗПМ=0,2; МАТ=0,2; ТЗ=0,2; ТЗМ=0,2)) ИНДЕКС К ПОЗИЦИИ: ФЕРп01-12-020-01 3 квартал 2020 г ОЗП=20,51; ЗПМ=20,51 НР (223 руб.): 65% от ФОТ (343 руб.) СП (137 руб.): 40% от ФОТ (343 руб.) | испытание | 1 | 342.72 | 342.72 |  |  |  | 343 | 343 |  |  | 1.458 | 1.46
6 | ФЕРп01-12-024-01 Приказ Минстроя России от 26.12.2019 №876/пр | Испытание изолятора опорного: отдельного одноэлементного (п.4.102 МДС 81-35.2004 ПНР "Под нагрузкой" ПЗ=0,2 (ОЗП=0,2; ЭМ=0,2; ЗПМ=0,2; МАТ=0,2; ТЗ=0,2; ТЗМ=0,2)) ИНДЕКС К ПОЗИЦИИ: ФЕРп01-12-024-01 3 квартал 2020 г ОЗП=20,51; ЗПМ=20,51 НР (798 руб.): 65% от ФОТ (1227 руб.) СП (491 руб.): 40% от ФОТ (1227 руб.) | испытание | 10 | 122.65 | 122.65 |  |  |  | 1227 | 1227 |  |  | 0.486 | 4.86
Итого прямые затраты по разделу в текущих ценах | [9 empty] | 1570 | 1570 |  |  |  | 6.32
Накладные расходы | [9 empty] | 1021
Сметная прибыль | [9 empty] | 628
Итого по разделу 3 Пусконаладочные работы "Под нагрузкой" | [9 empty] | 3219 |  |  |  |  | 6.32
Раздел 4. Материалы, приобретаемые подрядчиком самостоятельно:
7 | ФССЦ-20.5.03.03-0001 Приказ Минстроя России от 26.12.2019 №876/пр | Шины алюминиевые ИНДЕКС К ПОЗИЦИИ: ФССЦ-20.5.03.03-0001 3 квартал 2020 г МАТ=4,4 | м | 10 | 56.32 |  |  |  |  | 563
Итого прямые затраты по разделу в текущих ценах | [9 empty] | 563
Итого по разделу 4 Материалы, приобретаемые подрядчиком самостоятельно: | [9 empty] | 563
ИТОГИ ПО СМЕТЕ:
Итого прямые затраты по смете в текущих ценах | [9 empty] | 17752 | 13404 | 2776 | 1215 |  | 51.96
Накладные расходы | [9 empty] | 11534
В том числе, справочно:
65% ФОТ (от 7847) (Поз. 3-6) | [9 empty] | 5101
95% ФОТ (от 6772) (Поз. 1-2) | [9 empty] | 6433
Сметная прибыль | [9 empty] | 7541
В том числе, справочно:
40% ФОТ (от 7847) (Поз. 3-6) | [9 empty] | 3139
65% ФОТ (от 6772) (Поз. 1-2) | [9 empty] | 4402
Итоги по смете:
Итого Строительные работы | [9 empty] | 563
Итого Монтажные работы | [9 empty] | 20177 |  |  |  |  | 20.37
Итого Прочие затраты | [9 empty] | 16087 |  |  |  |  | 31.59
Итого | [9 empty] | 36827 |  |  |  |  | 51.96
В том числе:
Материалы | [9 empty] | 1572
Машины и механизмы | [9 empty] | 2776
ФОТ | [9 empty] | 14619
Накладные расходы | [9 empty] | 11534
Сметная прибыль | [9 empty] | 7541
Итого СМР для расчета лимитированных затрат | [9 empty] | 20740
Командировочные расходы Постановление №729 от 02.10.2002 г. (ТЗ+ТЗМ)/8*500 | [9 empty] | 3473
Зимнее удорожание ГСН 81-05-02-2007 табл.4 п.2.4 - 7%*0,9= 6,3% | [9 empty] | 1307
Итого | [9 empty] | 25520
Итого с прочими затратами (16 087) | [9 empty] | 41607
Индекс-дефлятор на 2021 г. 3,7% | [9 empty] | 1539
Справочно: ПНР "под нагрузкой" 20% 16087*0,2 | [9 empty] | 3217
Справочно: ПНР "вхолостую" 80% 16087*0,8 | [9 empty] | 12870
ВСЕГО по смете | [9 empty] | 43146 |  |  |  |  | 51.96