## ЛСР 17 граф с оборудованием
ЛОКАЛЬНЫЙ СМЕТНЫЙ РАСЧЕТ № 52.4
(локальная смета)
|  | на | Лесосечные работы твердых пород, диаметр стволов: более 32 см
(наименование работ и затрат, наименование объекта)
Основание:
|  |  | Сметная стоимость строительных работ _______________________________________________________________________________________________ | [5 empty] | ___________________________144,018 |  | тыс. руб.
|  |  | Средства на оплату труда _______________________________________________________________________________________________ | [5 empty] | ___________________________48,683 |  | тыс. руб.
|  |  | Сметная трудоемкость _______________________________________________________________________________________________ | [5 empty] | _______________________________________________________________________________________________166 |  | чел.час
Составлен(а) в текущих (прогнозных) ценах по состоянию на 3 кв-л 2020 г.
№ пп | Обосно- вание | Наименование | Ед. изм. | Кол. | Стоимость единицы, руб. |  |  |  | Общая стоимость, руб. |  |  |  |  | Т/з осн. раб.на ед. | Т/з осн. раб. Всего | Общая масса обору-дования, т
[5 empty] | Всего | В том числе |  |  | Обору- дование | Всего | В том числе
[6 empty] | Осн.З/п | Эк.Маш | З/пМех |  |  | Осн.З/п | Эк.Маш | З/пМех
1 | 2 | 3 | 4 | 5 | 6 | 7 | 8 | 9 | 10 | 11 | 12 | 13 | 14 | 15 | 16 | 17
Раздел 1. Лесосечные работы твердых пород, диаметр стволов: более 32 см
1 | ФЕР01-02-099-12 Приказ Минстроя России от 26.12.2019 №876/пр | Валка деревьев твердых пород и лиственницы с корня, диаметр стволов: более 32 см ИНДЕКС К ПОЗИЦИИ: ФЕР01-02-099-12 3 квартал 2020 г ОЗП=28,36 НР (5396 руб.): 80% от ФОТ (6745 руб.) СП (3035 руб.): 45% от ФОТ (6745 руб.) | 100 шт | 1 | 6744.58 | 6744.58 |  |  |  | 6745 | 6745 |  |  | 25.3 | 25.3
2 | ФЕР01-02-100-03 Приказ Минстроя России от 26.12.2019 №876/пр | Трелевка хлыстов древесины на расстояние до 300 м тракторами мощностью 59 кВт (80 л.с.), диаметр стволов свыше 30 см ИНДЕКС К ПОЗИЦИИ: ФЕР01-02-100-03 3 квартал 2020 г ОЗП=28,36; ЭМ=10,82; ЗПМ=28,36 НР (14766 руб.): 80% от ФОТ (18458 руб.) СП (8306 руб.): 45% от ФОТ (18458 руб.) | 100 шт | 1 | 29315.91 | 9268.62 | 20047.29 | 9188.64 |  | 29316 | 9269 | 20047 | 9189 | 41.9 | 41.9
3 | ФЕР01-02-101-14 Приказ Минстроя России от 26.12.2019 №876/пр | Разделка древесины твердых пород и лиственницы, полученной от валки леса, диаметр стволов: более 32 см ИНДЕКС К ПОЗИЦИИ: ФЕР01-02-101-14 3 квартал 2020 г ОЗП=28,36 НР (18784 руб.): 80% от ФОТ (23480 руб.) СП (10566 руб.): 45% от ФОТ (23480 руб.) | 100 деревьев | 1 | 23480.38 | 23480.38 |  |  |  | 23480 | 23480 |  |  | 98.8 | 98.8
Итого прямые затраты по разделу в текущих ценах | [9 empty] | 59541 | 39494 | 20047 | 9189 |  | 166
Накладные расходы | [9 empty] | 38946
Сметная прибыль | [9 empty] | 21907
Итого по разделу 1 Лесосечные работы твердых пород, диаметр стволов: более 32 см | [9 empty] | 120394 |  |  |  |  | 166
ИТОГИ ПО СМЕТЕ:
Итого прямые затраты по смете в текущих ценах | [9 empty] | 59541 | 39494 | 20047 | 9189 |  | 166
Накладные расходы | [9 empty] | 38946
В том числе, справочно:
80% ФОТ (от 48683) (Поз. 1-3) | [9 empty] | 38946
Сметная прибыль | [9 empty] | 21907
В том числе, справочно:
45% ФОТ (от 48683) (Поз. 1-3) | [9 empty] | 21907
Итоги по смете:
Земляные работы, выполняемые по другим видам работ (подготовительным, сопутствующим, укрепительным) | [9 empty] | 120394 |  |  |  |  | 166
Итого | [9 empty] | 120394 |  |  |  |  | 166
В том числе:
Машины и механизмы | [9 empty] | 20047
ФОТ | [9 empty] | 48683
Накладные расходы | [9 empty] | 38946
Сметная прибыль | [9 empty] | 21907
Командировочные расходы Постановление №729 от 02.10.2002 г. (ТЗ+ТЗМ)/8*500 | [9 empty] | 11875
Зимнее удорожание ГСН 81-05-02-2007 табл.4 п.2.6 - 6,1%*0,9= 5,49% | [9 empty] | 6610
Итого | [9 empty] | 138879
Индекс-дефлятор на 2021 г. 3,7% | [9 empty] | 5139
ВСЕГО по смете | [9 empty] | 144018 |  |  |  |  | 166