## ЛСР 17 граф с оборудованием
ЛОКАЛЬНЫЙ СМЕТНЫЙ РАСЧЕТ № 55
(локальная смета)
|  | на | Демонтаж одностоечной ж/б опоры
(наименование работ и затрат, наименование объекта)
Основание:
|  |  | Сметная стоимость строительных работ _______________________________________________________________________________________________ | [5 empty] | ___________________________1,563 |  | тыс. руб.
|  |  | Средства на оплату труда _______________________________________________________________________________________________ | [5 empty] | ___________________________0,366 |  | тыс. руб.
|  |  | Сметная трудоемкость _______________________________________________________________________________________________ | [5 empty] | _______________________________________________________________________________________________0,81 |  | чел.час
Составлен(а) в текущих (прогнозных) ценах по состоянию на 3 кв-л 2020 г.
№ пп | Обосно- вание | Наименование | Ед. изм. | Кол. | Стоимость единицы, руб. |  |  |  | Общая стоимость, руб. |  |  |  |  | Т/з осн. раб.на ед. | Т/з осн. раб. Всего | Общая масса обору-дования, т
[5 empty] | Всего | В том числе |  |  | Обору- дование | Всего | В том числе
[6 empty] | Осн.З/п | Эк.Маш | З/пМех |  |  | Осн.З/п | Эк.Маш | З/пМех
1 | 2 | 3 | 4 | 5 | 6 | 7 | 8 | 9 | 10 | 11 | 12 | 13 | 14 | 15 | 16 | 17
Раздел 1. Демонтажные работы
1 | ФЕР33-04-042-01 Приказ Минстроя России от 26.12.2019 №876/пр | Демонтаж опор ВЛ 0,38-10 кВ: без приставок одностоечных ИНДЕКС К ПОЗИЦИИ: ФЕР33-04-042-01 3 квартал 2020 г ОЗП=28,36; ЭМ=8,49; ЗПМ=28,36 НР (384 руб.): 105% от ФОТ (366 руб.) СП (220 руб.): 60% от ФОТ (366 руб.) | шт | 1 | 748.33 | 208.45 | 539.88 | 157.68 |  | 748 | 208 | 540 | 158 | 0.81 | 0.81
Итого прямые затраты по разделу в текущих ценах | [9 empty] | 748 | 208 | 540 | 158 |  | 0.81
Накладные расходы | [9 empty] | 384
Сметная прибыль | [9 empty] | 220
Итого по разделу 1 Демонтажные работы | [9 empty] | 1352 |  |  |  |  | 0.81
ИТОГИ ПО СМЕТЕ:
Итого прямые затраты по смете в текущих ценах | [9 empty] | 748 | 208 | 540 | 158 |  | 0.81
Накладные расходы | [9 empty] | 384
В том числе, справочно:
105% ФОТ (от 366) (Поз. 1) | [9 empty] | 384
Сметная прибыль | [9 empty] | 220
В том числе, справочно:
60% ФОТ (от 366) (Поз. 1) | [9 empty] | 220
Итоги по смете:
Линии электропередачи | [9 empty] | 1352 |  |  |  |  | 0.81
Итого | [9 empty] | 1352 |  |  |  |  | 0.81
В том числе:
Машины и механизмы | [9 empty] | 540
ФОТ | [9 empty] | 366
Накладные расходы | [9 empty] | 384
Сметная прибыль | [9 empty] | 220
Командировочные расходы Постановление №729 от 02.10.2002 г. (ТЗ+ТЗМ)/8*500 | [9 empty] | 81
Зимнее удорожание ГСН 81-05-02-2007 табл.4 п.2.6 - 6,1%*0,9= 5,49% | [9 empty] | 74
Итого | [9 empty] | 1507
Индекс-дефлятор на 2021 г. 3,7% | [9 empty] | 56
ВСЕГО по смете | [9 empty] | 1563 |  |  |  |  | 0.81