## ЛСР 17 граф с оборудованием
ЛОКАЛЬНЫЙ СМЕТНЫЙ РАСЧЕТ № 59
(локальная смета)
|  | на | Демонтаж одностоечной опоры с 1 подкосом (с приставками)
(наименование работ и затрат, наименование объекта)
Основание:
|  |  | Сметная стоимость строительных работ _______________________________________________________________________________________________ | [5 empty] | ___________________________6,097 |  | тыс. руб.
|  |  | Средства на оплату труда _______________________________________________________________________________________________ | [5 empty] | ___________________________1,401 |  | тыс. руб.
|  |  | Сметная трудоемкость _______________________________________________________________________________________________ | [5 empty] | _______________________________________________________________________________________________2,64 |  | чел.час
Составлен(а) в текущих (прогнозных) ценах по состоянию на 3 кв-л 2020 г.
№ пп | Обосно- вание | Наименование | Ед. изм. | Кол. | Стоимость единицы, руб. |  |  |  | Общая стоимость, руб. |  |  |  |  | Т/з осн. раб.на ед. | Т/з осн. раб. Всего | Общая масса обору-дования, т
[5 empty] | Всего | В том числе |  |  | Обору- дование | Всего | В том числе
[6 empty] | Осн.З/п | Эк.Маш | З/пМех |  |  | Осн.З/п | Эк.Маш | З/пМех
1 | 2 | 3 | 4 | 5 | 6 | 7 | 8 | 9 | 10 | 11 | 12 | 13 | 14 | 15 | 16 | 17
Раздел 1. Демонтажные работы
1 | ФЕР33-04-042-05 Приказ Минстроя России от 26.12.2019 №876/пр | Демонтаж опор ВЛ 0,38-10 кВ: с приставками одностоечных с подкосом ИНДЕКС К ПОЗИЦИИ: ФЕР33-04-042-05 3 квартал 2020 г ОЗП=28,36; ЭМ=8,57; ЗПМ=28,36 НР (1471 руб.): 105% от ФОТ (1401 руб.) СП (841 руб.): 60% от ФОТ (1401 руб.) | шт | 1 | 2969.19 | 678.94 | 2290.25 | 721.76 |  | 2969 | 679 | 2290 | 722 | 2.64 | 2.64
Итого прямые затраты по разделу в текущих ценах | [9 empty] | 2969 | 679 | 2290 | 722 |  | 2.64
Накладные расходы | [9 empty] | 1471
Сметная прибыль | [9 empty] | 841
Итого по разделу 1 Демонтажные работы | [9 empty] | 5281 |  |  |  |  | 2.64
ИТОГИ ПО СМЕТЕ:
Итого прямые затраты по смете в текущих ценах | [9 empty] | 2969 | 679 | 2290 | 722 |  | 2.64
Накладные расходы | [9 empty] | 1471
В том числе, справочно:
105% ФОТ (от 1401) (Поз. 1) | [9 empty] | 1471
Сметная прибыль | [9 empty] | 841
В том числе, справочно:
60% ФОТ (от 1401) (Поз. 1) | [9 empty] | 841
Итоги по смете:
Линии электропередачи | [9 empty] | 5281 |  |  |  |  | 2.64
Итого | [9 empty] | 5281 |  |  |  |  | 2.64
В том числе:
Машины и механизмы | [9 empty] | 2290
ФОТ | [9 empty] | 1401
Накладные расходы | [9 empty] | 1471
Сметная прибыль | [9 empty] | 841
Командировочные расходы Постановление №729 от 02.10.2002 г. (ТЗ+ТЗМ)/8*500 | [9 empty] | 308
Зимнее удорожание ГСН 81-05-02-2007 табл.4 п.2.6 - 6,1%*0,9= 5,49% | [9 empty] | 290
Итого | [9 empty] | 5879
Индекс-дефлятор на 2021 г. 3,7% | [9 empty] | 218
ВСЕГО по смете | [9 empty] | 6097 |  |  |  |  | 2.64