## ЛСР 17 граф с оборудованием
ЛОКАЛЬНЫЙ СМЕТНЫЙ РАСЧЕТ № 70
(локальная смета)
|  | на | Демонтаж ошиновки
(наименование работ и затрат, наименование объекта)
Основание:
|  |  | Сметная стоимость монтажных работ _______________________________________________________________________________________________ | [5 empty] | ___________________________6,306 |  | тыс. руб.
|  |  | Средства на оплату труда _______________________________________________________________________________________________ | [5 empty] | ___________________________1,884 |  | тыс. руб.
|  |  | Сметная трудоемкость _______________________________________________________________________________________________ | [5 empty] | _______________________________________________________________________________________________5,68 |  | чел.час
Составлен(а) в текущих (прогнозных) ценах по состоянию на 3 кв-л 2020 г.
№ пп | Обосно- вание | Наименование | Ед. изм. | Кол. | Стоимость единицы, руб. |  |  |  | Общая стоимость, руб. |  |  |  |  | Т/з осн. раб.на ед. | Т/з осн. раб. Всего | Общая масса обору-дования, т
[5 empty] | Всего | В том числе |  |  | Обору- дование | Всего | В том числе
[6 empty] | Осн.З/п | Эк.Маш | З/пМех |  |  | Осн.З/п | Эк.Маш | З/пМех
1 | 2 | 3 | 4 | 5 | 6 | 7 | 8 | 9 | 10 | 11 | 12 | 13 | 14 | 15 | 16 | 17
Раздел 1. Демонтажные работы
1 | ФЕРм08-01-052-06 Приказ Минстроя России от 26.12.2019 №876/пр | Демонтаж. Изолятор проходной с овальным или квадратным фланцем напряжением: до 20 кВ (Табл.3, п.4 Демонтаж оборудования, не пригодного для дальнейшего использования (предназначено в лом), без разборки и резки ОЗП=0,3; ЭМ=0,3 к расх.; ЗПМ=0,3; МАТ=0 к расх.; ТЗ=0,3; ТЗМ=0,3) ИНДЕКС К ПОЗИЦИИ: ФЕРм08-01-052-06 3 квартал 2020 г ОЗП=28,36; ЭМ=7,47; ЗПМ=28,36; МАТ=12,63 НР (1394 руб.): 95% от ФОТ (1467 руб.) СП (954 руб.): 65% от ФОТ (1467 руб.) | шт | 10 | 187.89 | 117.84 | 70.05 | 28.93 |  | 1879 | 1178 | 701 | 289 | 0.432 | 4.32
2 | ФЕРм08-01-068-01 Приказ Минстроя России от 26.12.2019 №876/пр | Демонтаж. Шина сборная - одна полоса в фазе, медная или алюминиевая сечением: до 250 мм2 (Табл.3, п.4 Демонтаж оборудования, не пригодного для дальнейшего использования (предназначено в лом), без разборки и резки ОЗП=0,3; ЭМ=0,3 к расх.; ЗПМ=0,3; МАТ=0 к расх.; ТЗ=0,3; ТЗМ=0,3) ИНДЕКС К ПОЗИЦИИ: ФЕРм08-01-068-01 3 квартал 2020 г ОЗП=28,36; ЭМ=16,36; ЗПМ=28,36; МАТ=6,62 НР (396 руб.): 95% от ФОТ (417 руб.) СП (271 руб.): 65% от ФОТ (417 руб.) | 100 м | 0.1 | 4329.15 | 3707.7 | 621.45 | 462.07 |  | 433 | 371 | 62 | 46 | 13.59 | 1.36
Итого прямые затраты по разделу в текущих ценах | [9 empty] | 2312 | 1549 | 763 | 335 |  | 5.68
Накладные расходы | [9 empty] | 1790
Сметная прибыль | [9 empty] | 1225
Итого по разделу 1 Демонтажные работы | [9 empty] | 5327 |  |  |  |  | 5.68
ИТОГИ ПО СМЕТЕ:
Итого прямые затраты по смете в текущих ценах | [9 empty] | 2312 | 1549 | 763 | 335 |  | 5.68
Накладные расходы | [9 empty] | 1790
В том числе, справочно:
95% ФОТ (от 1884) (Поз. 1-2) | [9 empty] | 1790
Сметная прибыль | [9 empty] | 1225
В том числе, справочно:
65% ФОТ (от 1884) (Поз. 1-2) | [9 empty] | 1225
Итоги по смете:
Электромонтажные работы на других объектах | [9 empty] | 5327 |  |  |  |  | 5.68
Итого | [9 empty] | 5327 |  |  |  |  | 5.68
В том числе:
Машины и механизмы | [9 empty] | 763
ФОТ | [9 empty] | 1884
Накладные расходы | [9 empty] | 1790
Сметная прибыль | [9 empty] | 1225
Командировочные расходы Постановление №729 от 02.10.2002 г. (ТЗ+ТЗМ)/8*500 | [9 empty] | 418
Зимнее удорожание ГСН 81-05-02-2007 табл.4 п.2.4 - 7%*0,9= 6,3% | [9 empty] | 336
Итого | [9 empty] | 6081
Индекс-дефлятор на 2021 г. 3,7% | [9 empty] | 225
ВСЕГО по смете | [9 empty] | 6306 |  |  |  |  | 5.68