## ЛСР 17 граф с оборудованием
ЛОКАЛЬНЫЙ СМЕТНЫЙ РАСЧЕТ № 71
(локальная смета)
|  | на | Переход КЛ-10 кВ методом ГНБ
(наименование работ и затрат, наименование объекта)
Основание:
|  |  | Сметная стоимость _______________________________________________________________________________________________ | [5 empty] | ___________________________952,592 |  | тыс. руб.
|  |  | строительных работ _______________________________________________________________________________________________ | [5 empty] | _______________________________________________________________________________________________818,926 |  | тыс. руб.
|  |  | монтажных работ _______________________________________________________________________________________________ | [5 empty] | _______________________________________________________________________________________________17,251 |  | тыс. руб.
|  |  | Средства на оплату труда _______________________________________________________________________________________________ | [5 empty] | ___________________________98,754 |  | тыс. руб.
|  |  | Сметная трудоемкость _______________________________________________________________________________________________ | [5 empty] | _______________________________________________________________________________________________179,85 |  | чел.час
Составлен(а) в текущих (прогнозных) ценах по состоянию на 3 кв-л 2020 г.
№ пп | Обосно- вание | Наименование | Ед. изм. | Кол. | Стоимость единицы, руб. |  |  |  | Общая стоимость, руб. |  |  |  |  | Т/з осн. раб.на ед. | Т/з осн. раб. Всего | Общая масса обору-дования, т
[5 empty] | Всего | В том числе |  |  | Обору- дование | Всего | В том числе
[6 empty] | Осн.З/п | Эк.Маш | З/пМех |  |  | Осн.З/п | Эк.Маш | З/пМех
1 | 2 | 3 | 4 | 5 | 6 | 7 | 8 | 9 | 10 | 11 | 12 | 13 | 14 | 15 | 16 | 17
Раздел 1. Земляные работы
1 | ФЕР01-01-009-15 Приказ Минстроя России от 26.12.2019 №876/пр | Разработка грунта в траншеях экскаватором «обратная лопата» с ковшом вместимостью 0,5 (0,5-0,63) м3 в отвал, в отвал группа грунтов: 3 ИНДЕКС К ПОЗИЦИИ: ФЕР01-01-009-15 3 квартал 2020 г ЭМ=10,06; ЗПМ=28,36 НР (9614 руб.): 95% от ФОТ (10120 руб.) СП (5060 руб.): 50% от ФОТ (10120 руб.) | 1000 м3 | 0.789 | 33701 |  | 33701 | 12825.81 |  | 26590 |  | 26590 | 10120
2 | ФЕР01-02-056-02 Приказ Минстроя России от 26.12.2019 №876/пр | Разработка грунта вручную в траншеях шириной более 2 м и котлованах площадью сечения до 5 м2 с креплениями, глубина траншей и котлованов: до 2 м, группа грунтов 2 ИНДЕКС К ПОЗИЦИИ: ФЕР01-02-056-02 3 квартал 2020 г ОЗП=28,36 НР (443 руб.): 80% от ФОТ (554 руб.) СП (249 руб.): 45% от ФОТ (554 руб.) | 100 м3 | 0.01 | 55374.03 | 55374.03 |  |  |  | 554 | 554 |  |  | 233 | 2.33
3 | ФЕР01-01-033-02 Приказ Минстроя России от 26.12.2019 №876/пр | Засыпка траншей и котлованов с перемещением грунта до 5 м бульдозерами мощностью: 59 кВт (80 л.с.), группа грунтов 2 ИНДЕКС К ПОЗИЦИИ: ФЕР01-01-033-02 3 квартал 2020 г ЭМ=15,74; ЗПМ=28,36 НР (1990 руб.): 95% от ФОТ (2095 руб.) СП (1048 руб.): 50% от ФОТ (2095 руб.) | 1000 м3 | 0.79 | 7544.65 |  | 7544.65 | 2651.66 |  | 5960 |  | 5960 | 2095
Итого прямые затраты по разделу в текущих ценах | [9 empty] | 33104 | 554 | 32550 | 12215 |  | 2.33
Накладные расходы | [9 empty] | 12047
Сметная прибыль | [9 empty] | 6357
Итого по разделу 1 Земляные работы | [9 empty] | 51508 |  |  |  |  | 2.33
Раздел 2. ГНБ и КЛ
4 | ФЕР04-01-074-01 Приказ Минстроя России от 26.12.2019 №876/пр | Монтаж машины горизонтального бурения прессово-шнекового типа РВА ИНДЕКС К ПОЗИЦИИ: ФЕР04-01-074-01 3 квартал 2020 г ОЗП=28,36; ЭМ=9,59; ЗПМ=28,36 НР (11657 руб.): 112% от ФОТ (10408 руб.) СП (5308 руб.): 51% от ФОТ (10408 руб.) | шт | 1 | 15759.04 | 7563.33 | 8195.71 | 2844.79 |  | 15759 | 7563 | 8196 | 2845 | 26.51 | 26.51
5 | ФЕР04-01-077-09 Приказ Минстроя России от 26.12.2019 №876/пр | Бурение с предварительным расширением скважины длиной 50 м машиной горизонтального бурения прессово-шнековой с усилием продавливания 203 ТС (2000кН) фирмы SHMIDT, KRANZ-GRUPPE трехступенчатым методом с одновременным продавливанием отрезков (длиной по 4 м), сваренных между собой стальных трубопроводов диаметром: 325 мм ИНДЕКС К ПОЗИЦИИ: ФЕР04-01-077-09 3 квартал 2020 г ОЗП=28,36; ЭМ=4,39; ЗПМ=28,36; МАТ=9,91 НР (57421 руб.): 112% от ФОТ (51269 руб.) СП (26147 руб.): 51% от ФОТ (51269 руб.) | 100 м | 1 | 200314.5 | 23882.52 | 170864.64 | 27385.83 |  | 200315 | 23883 | 170865 | 27386 | 83.71 | 83.71
6 | ФЕР04-01-076-01 Приказ Минстроя России от 26.12.2019 №876/пр | Бурение пилотной скважины машиной горизонтального бурения прессово-шнековой с усилием продавливания 203 ТС (2000кН) фирмы SHMIDT, KRANZ-GRUPPE ИНДЕКС К ПОЗИЦИИ: ФЕР04-01-076-01 3 квартал 2020 г ОЗП=28,36; ЭМ=4,04; ЗПМ=28,36; МАТ=10,29 НР (7961 руб.): 112% от ФОТ (7108 руб.) СП (3625 руб.): 51% от ФОТ (7108 руб.) | 100 м | 1 | 40842.68 | 2926.47 | 37877.83 | 4181.97 |  | 40843 | 2926 | 37878 | 4182 | 9.97 | 9.97
7 | ФССЦ-23.3.10.02-0101 Приказ Минстроя России от 26.12.2019 №876/пр | Трубы стальные ИНДЕКС К ПОЗИЦИИ: ФССЦ-23.3.10.02-0101 3 квартал 2020 г МАТ=7,7 | т | 3.6 | 60984 |  |  |  |  | 219542
8 | ФЕР04-01-075-01 Приказ Минстроя России от 26.12.2019 №876/пр | Демонтаж машины горизонтального бурения прессово-шнекового типа РВА ИНДЕКС К ПОЗИЦИИ: ФЕР04-01-075-01 3 квартал 2020 г ОЗП=28,36; ЭМ=9,3; ЗПМ=28,36 НР (6360 руб.): 112% от ФОТ (5679 руб.) СП (2896 руб.): 51% от ФОТ (5679 руб.) | шт | 1 | 8762.64 | 3955.65 | 4806.99 | 1722.87 |  | 8763 | 3956 | 4807 | 1723 | 14.06 | 14.06
9 | ФЕР22-05-004-01 Приказ Минстроя России от 26.12.2019 №876/пр | Заделка битумом и прядью концов футляра диаметром: 400 мм ИНДЕКС К ПОЗИЦИИ: ФЕР22-05-004-01 3 квартал 2020 г ОЗП=28,36; ЭМ=5,97; ЗПМ=28,36; МАТ=6,5 НР (6808 руб.): 130% от ФОТ (5237 руб.) СП (4661 руб.): 89% от ФОТ (5237 руб.) | футляр | 7 | 1936.73 | 735.09 | 232.29 | 13.05 |  | 13557 | 5146 | 1626 | 91 | 2.89 | 20.23
10 | ФЕРм08-02-148-04 Приказ Минстроя России от 26.12.2019 №876/пр | Кабель до 35 кВ в проложенных трубах, блоках и коробах, масса 1 м кабеля: до 6 кг ИНДЕКС К ПОЗИЦИИ: ФЕРм08-02-148-04 3 квартал 2020 г ОЗП=28,36; ЭМ=7,6; ЗПМ=28,36; МАТ=11,99 НР (5970 руб.): 95% от ФОТ (6284 руб.) СП (4085 руб.): 65% от ФОТ (6284 руб.) | 100 м | 1 | 7195.73 | 6142.21 | 580.03 | 142.37 |  | 7196 | 6142 | 580 | 142 | 23.04 | 23.04
Итого прямые затраты по разделу в текущих ценах | [9 empty] | 505975 | 49616 | 223952 | 36369 |  | 177.52
Накладные расходы | [9 empty] | 96178
Сметная прибыль | [9 empty] | 46723
Итого по разделу 2 ГНБ и КЛ | [9 empty] | 648876 |  |  |  |  | 177.52
Раздел 3. Материалы
11 | ФССЦ-21.1.07.01-0011 Приказ Минстроя России от 26.12.2019 №876/пр | Кабели силовые на напряжение 6000 В для прокладке в земле с алюминиевыми жилами в алюминиевой оболочке марки: ААБлУ, с числом жил - 3 и сечением 240 мм2 ИНДЕКС К ПОЗИЦИИ: ФССЦ-21.1.07.01-0011 3 квартал 2020 г МАТ=8,32 | 1000 м | 0.102 | 1331304.08 |  |  |  |  | 135793
Итого прямые затраты по разделу в текущих ценах | [9 empty] | 135793
Итого по разделу 3 Материалы | [9 empty] | 135793
ИТОГИ ПО СМЕТЕ:
Итого прямые затраты по смете в текущих ценах | [9 empty] | 674872 | 50170 | 256502 | 48584 |  | 179.85
Накладные расходы | [9 empty] | 108225
В том числе, справочно:
80% ФОТ (от 554) (Поз. 2) | [9 empty] | 443
95% ФОТ (от 18499) (Поз. 1, 3, 10) | [9 empty] | 17574
112% ФОТ (от 74464) (Поз. 4-6, 8) | [9 empty] | 83400
130% ФОТ (от 5237) (Поз. 9) | [9 empty] | 6808
Сметная прибыль | [9 empty] | 53080
В том числе, справочно:
45% ФОТ (от 554) (Поз. 2) | [9 empty] | 249
50% ФОТ (от 12215) (Поз. 1, 3) | [9 empty] | 6108
51% ФОТ (от 74464) (Поз. 4-6, 8) | [9 empty] | 37977
65% ФОТ (от 6284) (Поз. 10) | [9 empty] | 4085
89% ФОТ (от 5237) (Поз. 9) | [9 empty] | 4661
Итоги по смете:
Итого Строительные работы | [9 empty] | 818926 |  |  |  |  | 156.81
Итого Монтажные работы | [9 empty] | 17251 |  |  |  |  | 23.04
Итого | [9 empty] | 836177 |  |  |  |  | 179.85
В том числе:
Материалы | [9 empty] | 368200
Машины и механизмы | [9 empty] | 256502
ФОТ | [9 empty] | 98754
Накладные расходы | [9 empty] | 108225
Сметная прибыль | [9 empty] | 53080
Командировочные расходы Постановление №729 от 02.10.2002 г. (ТЗ+ТЗМ)/8*500 | [9 empty] | 19212
Зимнее удорожание ГСН 81-05-02-2007 табл.4 п.2.5 - 8,4%*0,9= 7,56% | [9 empty] | 63215
Итого | [9 empty] | 918604
Индекс-дефлятор на 2021 г. 3,7% | [9 empty] | 33988
ВСЕГО по смете | [9 empty] | 952592 |  |  |  |  | 179.85