## ЛСР 17 граф с оборудованием
ЛОКАЛЬНЫЙ СМЕТНЫЙ РАСЧЕТ № 8
(локальная смета)
|  | на | Переход ВЛ-6(10) через автодорогу 2-3 кат.
(наименование работ и затрат, наименование объекта)
Основание:
|  |  | Сметная стоимость строительных работ _______________________________________________________________________________________________ | [5 empty] | ___________________________17,882 |  | тыс. руб.
|  |  | Средства на оплату труда _______________________________________________________________________________________________ | [5 empty] | ___________________________5,565 |  | тыс. руб.
|  |  | Сметная трудоемкость _______________________________________________________________________________________________ | [5 empty] | _______________________________________________________________________________________________20,1 |  | чел.час
Составлен(а) в текущих (прогнозных) ценах по состоянию на 3 кв-л 2020 г.
№ пп | Обосно- вание | Наименование | Ед. изм. | Кол. | Стоимость единицы, руб. |  |  |  | Общая стоимость, руб. |  |  |  |  | Т/з осн. раб.на ед. | Т/з осн. раб. Всего | Общая масса обору-дования, т
[5 empty] | Всего | В том числе |  |  | Обору- дование | Всего | В том числе
[6 empty] | Осн.З/п | Эк.Маш | З/пМех |  |  | Осн.З/п | Эк.Маш | З/пМех
1 | 2 | 3 | 4 | 5 | 6 | 7 | 8 | 9 | 10 | 11 | 12 | 13 | 14 | 15 | 16 | 17
Раздел 1. СМР
1 | ФЕР33-04-011-04 Приказ Минстроя России от 26.12.2019 №876/пр | Подвеска проводов ВЛ 10 кВ на переходах через препятствия: автомобильные дороги 2 и 3 категории с двумя линиями связи ИНДЕКС К ПОЗИЦИИ: ФЕР33-04-011-04 3 квартал 2020 г ОЗП=28,36; ЭМ=10,26; ЗПМ=28,36 НР (5843 руб.): 105% от ФОТ (5565 руб.) СП (3339 руб.): 60% от ФОТ (5565 руб.) | переход | 1 | 5913.94 | 5232.99 | 680.95 | 332.38 |  | 5914 | 5233 | 681 | 332 | 20.1 | 20.1
Итого прямые затраты по разделу в текущих ценах | [9 empty] | 5914 | 5233 | 681 | 332 |  | 20.1
Накладные расходы | [9 empty] | 5843
Сметная прибыль | [9 empty] | 3339
Итого по разделу 1 СМР | [9 empty] | 15096 |  |  |  |  | 20.1
ИТОГИ ПО СМЕТЕ:
Итого прямые затраты по смете в текущих ценах | [9 empty] | 5914 | 5233 | 681 | 332 |  | 20.1
Накладные расходы | [9 empty] | 5843
В том числе, справочно:
105% ФОТ (от 5565) (Поз. 1) | [9 empty] | 5843
Сметная прибыль | [9 empty] | 3339
В том числе, справочно:
60% ФОТ (от 5565) (Поз. 1) | [9 empty] | 3339
Итоги по смете:
Линии электропередачи | [9 empty] | 15096 |  |  |  |  | 20.1
Итого | [9 empty] | 15096 |  |  |  |  | 20.1
В том числе:
Машины и механизмы | [9 empty] | 681
ФОТ | [9 empty] | 5565
Накладные расходы | [9 empty] | 5843
Сметная прибыль | [9 empty] | 3339
Командировочные расходы Постановление №729 от 02.10.2002 г. (ТЗ+ТЗМ)/8*500 | [9 empty] | 1319
Зимнее удорожание ГСН 81-05-02-2007 табл.4 п.2.6 - 6,1%*0,9= 5,49% | [9 empty] | 829
Итого | [9 empty] | 17244
Индекс-дефлятор на 2021 г. 3,7% | [9 empty] | 638
ВСЕГО по смете | [9 empty] | 17882 |  |  |  |  | 20.1
Составил: ___________________________Инженер-сметчик ГРП Н.А. Паноченко
(должность, подпись, расшифровка)
Проверил: ___________________________Руководитель ГРП Т.Г. Соловьева
(должность, подпись, расшифровка)