## ЛСР 13 граф
СОГЛАСОВАНО: | [8 empty] | УТВЕРЖДАЮ:
________________ | [8 empty] | ________________
" _____ " ________________ 2019 г. | [8 empty] | "______ " _______________2019 г.
(наименование стройки)
ЛОКАЛЬНЫЙ СМЕТНЫЙ РАСЧЕТ № 1
(локальная смета)
| на | Монтаж и пусконаладочные работы на установку секционирующего пункта ПС 110 кВ СК Ф-414
(наименование работ и затрат, наименование объекта)
Основание:
|  | Сметная стоимость _______________________________________________________________________________________________ |  | ___________________________1389,477 |  | тыс. руб.
|  | строительных работ _______________________________________________________________________________________________ |  | _______________________________________________________________________________________________60,310 |  | тыс. руб.
|  | монтажных работ _______________________________________________________________________________________________ |  | _______________________________________________________________________________________________58,808 |  | тыс. руб.
|  | прочих _______________________________________________________________________________________________ |  | _______________________________________________________________________________________________78,465 |  | тыс. руб.
|  | оборудования _______________________________________________________________________________________________ |  | _______________________________________________________________________________________________1191,894 |  | тыс. руб.
|  | Средства на оплату труда _______________________________________________________________________________________________ |  | ___________________________0,000 |  | тыс. руб.
|  | Сметная трудоемкость _______________________________________________________________________________________________ |  | _______________________________________________________________________________________________517,16 |  | чел.час
Составлен(а) в текущих (прогнозных) ценах по состоянию на 4 квартал 2019 г.
№ пп | Обоснование | Наименование | Ед. изм. | Кол. | Стоимость единицы, руб. |  |  |  | Общая стоимость, руб.
[5 empty] | Всего | В том числе |  |  | Всего | В том числе
[6 empty] | Осн.З/п | Эк.Маш. | З/пМех |  | Осн.З/п | Эк.Маш. | З/пМех
1 | 2 | 3 | 4 | 5 | 6 | 7 | 8 | 9 | 10 | 11 | 12 | 13
Раздел 1. Установка железобетонных опор
Установка железобетонных опор ВЛ 0,38; 6-10 кВ
1 | ФЕР33-04-003-01 Приказ Минстроя России от 30.12.2016 №1039/пр | Установка железобетонных опор ВЛ 0,38; 6-10 кВ с траверсами без приставок: одностоечных (МДС35 пр.1 т.2 п.5. Производство монтажных работ вблизи объектов, находящихся под высоким напряжением, в том числе в охранной зоне действующей воздушной линии электропередачи ОЗП=1,2; ЭМ=1,2; ЗПМ=1,2; ТЗ=1,2; ТЗМ=1,2) ИНДЕКС К ПОЗИЦИИ(справочно): 1 2 кв. 2019 г. письмо Минстроя России от 17.05.19 N 17798-ДВ/09 (воздушная прокладка провода с алюминиевыми жилами) СМР=5,61 НР (113,19 руб.): 105% от ФОТ (107,8 руб.) СП (64,68 руб.): 60% от ФОТ (107,8 руб.) | шт | 2 1+1 | 230.66 | 40.4 | 144.65 | 13.5 | 461.32 | 80.8 | 289.3 | 27
Развозка конструкций и материалов опор ВЛ по трассе
2 | ФЕР33-04-016-02 Приказ Минстроя России от 30.12.2016 №1039/пр | Развозка конструкций и материалов опор ВЛ 0,38-10 кВ по трассе: одностоечных железобетонных опор (МДС35 пр.1 т.2 п.5. Производство монтажных работ вблизи объектов, находящихся под высоким напряжением, в том числе в охранной зоне действующей воздушной линии электропередачи ОЗП=1,2; ЭМ=1,2; ЗПМ=1,2; ТЗ=1,2; ТЗМ=1,2) ИНДЕКС К ПОЗИЦИИ(справочно): 1 2 кв. 2019 г. письмо Минстроя России от 17.05.19 N 17798-ДВ/09 (воздушная прокладка провода с алюминиевыми жилами) СМР=5,61 НР (25,39 руб.): 105% от ФОТ (24,18 руб.) СП (14,51 руб.): 60% от ФОТ (24,18 руб.) | шт | 2 | 59.21 | 4.31 | 54.9 | 7.78 | 118.42 | 8.62 | 109.8 | 15.56
3 | ФЕР33-04-016-05 Приказ Минстроя России от 30.12.2016 №1039/пр | Развозка конструкций и материалов опор ВЛ 0,38-10 кВ по трассе: материалов оснастки одностоечных опор (МДС35 пр.1 т.2 п.5. Производство монтажных работ вблизи объектов, находящихся под высоким напряжением, в том числе в охранной зоне действующей воздушной линии электропередачи ОЗП=1,2; ЭМ=1,2; ЗПМ=1,2; ТЗ=1,2; ТЗМ=1,2) ИНДЕКС К ПОЗИЦИИ(справочно): 1 2 кв. 2019 г. письмо Минстроя России от 17.05.19 N 17798-ДВ/09 (воздушная прокладка провода с алюминиевыми жилами) СМР=5,61 НР (9,91 руб.): 105% от ФОТ (9,44 руб.) СП (5,66 руб.): 60% от ФОТ (9,44 руб.) | шт | 2 | 15.66 | 2.45 | 13.21 | 2.27 | 31.32 | 4.9 | 26.42 | 4.54
Раздел 2. Устройство заземления опор
Устройство заземления опор ВЛ
4 | ФЕР33-04-015-01 Приказ Минстроя России от 30.12.2016 №1039/пр | Устройство шин заземления опор ВЛ и подстанций (МДС35 пр.1 т.2 п.5. Производство монтажных работ вблизи объектов, находящихся под высоким напряжением, в том числе в охранной зоне действующей воздушной линии электропередачи ОЗП=1,2; ЭМ=1,2; ЗПМ=1,2; ТЗ=1,2; ТЗМ=1,2) ИНДЕКС К ПОЗИЦИИ(справочно): 1 2 кв. 2019 г. письмо Минстроя России от 17.05.19 N 17798-ДВ/09 (воздушная прокладка провода с алюминиевыми жилами) СМР=5,61 НР (295,34 руб.): 105% от ФОТ (281,28 руб.) СП (168,77 руб.): 60% от ФОТ (281,28 руб.) | 10 м | 14,3 ((9,5*3+7,8*5)+4) / 10 * 2 | 35.8 | 18.28 | 16.28 | 1.39 | 511.94 | 261.4 | 232.8 | 19.88
Забивка вертикальных заземлителей ВЛ
5 | ФЕР33-03-004-02 Приказ Минстроя России от 30.12.2016 №1039/пр | Забивка вертикальных заземлителей вручную на глубину до 3 м (МДС35 пр.1 т.2 п.5. Производство монтажных работ вблизи объектов, находящихся под высоким напряжением, в том числе в охранной зоне действующей воздушной линии электропередачи ОЗП=1,2; ЭМ=1,2; ЗПМ=1,2; ТЗ=1,2; ТЗМ=1,2) ИНДЕКС К ПОЗИЦИИ(справочно): 1 2 кв. 2019 г. письмо Минстроя России от 17.05.19 N 17798-ДВ/09 (воздушная прокладка провода с алюминиевыми жилами) СМР=5,61 НР (434,7 руб.): 105% от ФОТ (414 руб.) СП (248,4 руб.): 60% от ФОТ (414 руб.) | шт | 60 (2*15) * 2 | 42.94 | 6.9 | 3.19 |  | 2576.4 | 414 | 191.4
6 | ФЕРм08-02-472-09 Приказ Минстроя России от 30.12.2016 №1039/пр | Проводник заземляющий открыто по строительным основаниям: из круглой стали диаметром 12 мм (МДС35 пр.1 т.2 п.5. Производство монтажных работ вблизи объектов, находящихся под высоким напряжением, в том числе в охранной зоне действующей воздушной линии электропередачи ОЗП=1,2; ЭМ=1,2; ЗПМ=1,2; ТЗ=1,2; ТЗМ=1,2) ИНДЕКС К ПОЗИЦИИ(справочно): 1 2 кв. 2019 г. письмо Минстроя России от 17.05.19 N 17798-ДВ/09 (воздушная прокладка провода с алюминиевыми жилами) СМР=5,61 НР (37,39 руб.): 95% от ФОТ (39,36 руб.) СП (25,58 руб.): 65% от ФОТ (39,36 руб.) | 100 м | 0,16 (2*8) / 100 | 922.35 | 240.26 | 73.18 | 5.72 | 147.58 | 38.44 | 11.71 | 0.92
Устройство заземления (траншея)
7 | ФЕР01-02-055-02 Приказ Минстроя России от 30.12.2016 №1039/пр | Разработка грунта вручную с креплениями в траншеях шириной до 2 м, глубиной: до 2 м, группа грунтов 2 (МДС35 пр.1 т.2 п.5. Производство монтажных работ вблизи объектов, находящихся под высоким напряжением, в том числе в охранной зоне действующей воздушной линии электропередачи ОЗП=1,2; ЭМ=1,2; ЗПМ=1,2; ТЗ=1,2; ТЗМ=1,2) ИНДЕКС К ПОЗИЦИИ(справочно): 1 2 кв. 2019 г. письмо Минстроя России от 17.05.19 N 17798-ДВ/09 (воздушная прокладка провода с алюминиевыми жилами) СМР=5,61 НР (760,99 руб.): 80% от ФОТ (951,24 руб.) СП (428,06 руб.): 45% от ФОТ (951,24 руб.) | 100 м3 | 0,5005 (71,5*0,7*0,5) / 100 * 2 | 1900.58 | 1900.58 |  |  | 951.24 | 951.24
8 | ФЕР01-02-061-02 Приказ Минстроя России от 30.12.2016 №1039/пр | Засыпка вручную траншей, пазух котлованов и ям, группа грунтов: 2 (МДС35 пр.1 т.2 п.5. Производство монтажных работ вблизи объектов, находящихся под высоким напряжением, в том числе в охранной зоне действующей воздушной линии электропередачи ОЗП=1,2; ЭМ=1,2; ЗПМ=1,2; ТЗ=1,2; ТЗМ=1,2) ИНДЕКС К ПОЗИЦИИ(справочно): 1 2 кв. 2019 г. письмо Минстроя России от 17.05.19 N 17798-ДВ/09 (воздушная прокладка провода с алюминиевыми жилами) СМР=5,61 НР (350,27 руб.): 80% от ФОТ (437,84 руб.) СП (197,03 руб.): 45% от ФОТ (437,84 руб.) | 100 м3 | 0,5005 | 874.8 | 874.8 |  |  | 437.84 | 437.84
Раздел 3. Установка пунктов секционирования
9 | ФЕР33-04-031-03 Приказ Минстроя России от 30.12.2016 №1039/пр | Установка оборудования пунктов секционирования: на железобетонных стойках опор ВЛ (МДС35 пр.1 т.2 п.5. Производство монтажных работ вблизи объектов, находящихся под высоким напряжением, в том числе в охранной зоне действующей воздушной линии электропередачи ОЗП=1,2; ЭМ=1,2; ЗПМ=1,2; ТЗ=1,2; ТЗМ=1,2) ИНДЕКС К ПОЗИЦИИ(справочно): 1 2 кв. 2019 г. письмо Минстроя России от 17.05.19 N 17798-ДВ/09 (воздушная прокладка провода с алюминиевыми жилами) СМР=5,61 НР (486,15 руб.): 105% от ФОТ (463 руб.) СП (277,8 руб.): 60% от ФОТ (463 руб.) | компл. | 1 | 1371.9 | 330.05 | 1041.85 | 132.95 | 1371.9 | 330.05 | 1041.85 | 132.95
10 | ФЕРм08-01-087-03 Приказ Минстроя России от 30.12.2016 №1039/пр | Металлические конструкции для установки секционирующего пункта (МДС35 пр.1 т.2 п.5. Производство монтажных работ вблизи объектов, находящихся под высоким напряжением, в том числе в охранной зоне действующей воздушной линии электропередачи ОЗП=1,2; ЭМ=1,2; ЗПМ=1,2; ТЗ=1,2; ТЗМ=1,2) ИНДЕКС К ПОЗИЦИИ(справочно): 1 2 кв. 2019 г. письмо Минстроя России от 17.05.19 N 17798-ДВ/09 (воздушная прокладка провода с алюминиевыми жилами) СМР=5,61 НР (48,31 руб.): 95% от ФОТ (50,85 руб.) СП (33,05 руб.): 65% от ФОТ (50,85 руб.) | т | 0.066 | 13219.68 | 718.03 | 517.81 | 52.4 | 872.5 | 47.39 | 34.18 | 3.46
Установка разъединителей
11 | ФЕР33-04-030-03 Приказ Минстроя России от 30.12.2016 №1039/пр | Установка разъединителей: с помощью механизмов (МДС35 пр.1 т.2 п.5. Производство монтажных работ вблизи объектов, находящихся под высоким напряжением, в том числе в охранной зоне действующей воздушной линии электропередачи ОЗП=1,2; ЭМ=1,2; ЗПМ=1,2; ТЗ=1,2; ТЗМ=1,2) ИНДЕКС К ПОЗИЦИИ(справочно): 1 2 кв. 2019 г. письмо Минстроя России от 17.05.19 N 17798-ДВ/09 (воздушная прокладка провода с алюминиевыми жилами) СМР=5,61 НР (119,77 руб.): 105% от ФОТ (114,07 руб.) СП (68,44 руб.): 60% от ФОТ (114,07 руб.) | компл. | 1 | 220.92 | 97.67 | 121.02 | 16.4 | 220.92 | 97.67 | 121.02 | 16.4
Раздел 4. Пусконаладочные работы
12 | ФЕРп02-01-002-05 Приказ Минстроя России от 30.12.2016 №1039/пр | Автоматизированная система управления II категории технической сложности с количеством каналов (Кобщ): 20 (МДС35 пр.1 т.2 п.5. Производство монтажных работ вблизи объектов, находящихся под высоким напряжением, в том числе в охранной зоне действующей воздушной линии электропередачи ОЗП=1,2; ЭМ=1,2; ЗПМ=1,2; ТЗ=1,2; ТЗМ=1,2) ИНДЕКС К ПОЗИЦИИ(справочно): 2 2 кв. 2019 г. письмо Минстроя России от 17.05.19 N 17798-ДВ/09 (пусконаладка) СМР=12,83 НР (1939,13 руб.): 65% от ФОТ (2983,27 руб.) СП (1193,31 руб.): 40% от ФОТ (2983,27 руб.) | система | 1 | 2983.27 | 2983.27 |  |  | 2983.27 | 2983.27
Раздел 5. Материалы
13 | ФССЦ-05.1.02.07-0073 Приказ Минстроя России от 30.12.2016 №1039/пр | Стойка опоры: СВ 110-3,5 /бетон В30 (М400), объем 0,45 м3, расход арматуры 60,8 кг/ (серия 3.407.1-143; 3.407.1-136) ИНДЕКС К ПОЗИЦИИ(справочно): 1 2 кв. 2019 г. письмо Минстроя России от 17.05.19 N 17798-ДВ/09 (воздушная прокладка провода с алюминиевыми жилами) СМР=5,61 | шт | 2 | 1424.69 |  |  |  | 2849.38
14 | ФССЦ-07.2.02.05-0021 Приказ Минстроя России от 30.12.2016 №1039/пр | Траверсы стальные (прим. к ТМ-3) ИНДЕКС К ПОЗИЦИИ(справочно): 1 2 кв. 2019 г. письмо Минстроя России от 17.05.19 N 17798-ДВ/09 (воздушная прокладка провода с алюминиевыми жилами) СМР=5,61 | т | 0.066 | 10832.93 |  |  |  | 714.97
15 | ФССЦ-22.2.02.20-0001 Приказ Минстроя России от 30.12.2016 №1039/пр | Хомут для крепления траверс окрашенный ИНДЕКС К ПОЗИЦИИ(справочно): 1 2 кв. 2019 г. письмо Минстроя России от 17.05.19 N 17798-ДВ/09 (воздушная прокладка провода с алюминиевыми жилами) СМР=5,61 | шт | 1 | 34.6 |  |  |  | 34.6
16 | ФССЦ-20.1.02.23-0121 Приказ Минстроя России от 30.12.2016 №1039/пр | Проводник заземляющий П-750 (прим. к ЗП1) ИНДЕКС К ПОЗИЦИИ(справочно): 1 2 кв. 2019 г. письмо Минстроя России от 17.05.19 N 17798-ДВ/09 (воздушная прокладка провода с алюминиевыми жилами) СМР=5,61 | 100 шт | 0,02 2 / 100 | 1355 |  |  |  | 27.1
17 | ФССЦ-20.2.02.04-0006 Приказ Минстроя России от 30.12.2016 №1039/пр | Колпачки: полиэтиленовые ИНДЕКС К ПОЗИЦИИ(справочно): 1 2 кв. 2019 г. письмо Минстроя России от 17.05.19 N 17798-ДВ/09 (воздушная прокладка провода с алюминиевыми жилами) СМР=5,61 | 100 шт | 0,1 10 / 100 | 610 |  |  |  | 61
18 | ФССЦ-22.2.01.04-0002 Приказ Минстроя России от 30.12.2016 №1039/пр | Изоляторы линейные штыревые высоковольтные ШФ 20-Г (прим. к ШС-10) ИНДЕКС К ПОЗИЦИИ(справочно): 1 2 кв. 2019 г. письмо Минстроя России от 17.05.19 N 17798-ДВ/09 (воздушная прокладка провода с алюминиевыми жилами) СМР=5,61 | шт | 10 | 46.72 |  |  |  | 467.2
19 | ФССЦ-08.3.08.02-0083 Приказ Минстроя России от 30.12.2016 №1039/пр | Сталь угловая равнополочная, марка стали: Ст3сп, размером 45х45 мм ИНДЕКС К ПОЗИЦИИ(справочно): 1 2 кв. 2019 г. письмо Минстроя России от 17.05.19 N 17798-ДВ/09 (воздушная прокладка провода с алюминиевыми жилами) СМР=5,61 | т | 0,3033 (15*3*3,37/1000) * 2 | 6743.51 |  |  |  | 2045.31
20 | ФССЦ-08.3.07.01-0041 Приказ Минстроя России от 30.12.2016 №1039/пр | Сталь полосовая: 40х4 мм ИНДЕКС К ПОЗИЦИИ(справочно): 1 2 кв. 2019 г. письмо Минстроя России от 17.05.19 N 17798-ДВ/09 (воздушная прокладка провода с алюминиевыми жилами) СМР=5,61 | т | 0,18018 (71,5*1,26/1000) * 2 | 6100 |  |  |  | 1099.1
21 | ФССЦ-08.3.04.02-0093 Приказ Минстроя России от 30.12.2016 №1039/пр | Сталь круглая углеродистая обыкновенного качества марки ВСт3пс5-1 диаметром: 12 мм ИНДЕКС К ПОЗИЦИИ(справочно): 1 2 кв. 2019 г. письмо Минстроя России от 17.05.19 N 17798-ДВ/09 (воздушная прокладка провода с алюминиевыми жилами) СМР=5,61 | т | 0,014208 2*8*0,888/1000 | 5230.01 |  |  |  | 74.31
22 | ФССЦ-25.2.02.04-0012 Приказ Минстроя России от 30.12.2016 №1039/пр | Кронштейн РА-1 для установки разъединителя (тип РЛНД) на воздушных ЛЭП 6-10 кВ ИНДЕКС К ПОЗИЦИИ(справочно): 1 2 кв. 2019 г. письмо Минстроя России от 17.05.19 N 17798-ДВ/09 (воздушная прокладка провода с алюминиевыми жилами) СМР=5,61 | шт | 1 | 225.77 |  |  |  | 225.77
23 | ФССЦ-25.2.02.04-0013 Приказ Минстроя России от 30.12.2016 №1039/пр | Кронштейн РА-2 для установки разъединителя (тип РЛНД) на воздушных ЛЭП 6-10 кВ ИНДЕКС К ПОЗИЦИИ(справочно): 1 2 кв. 2019 г. письмо Минстроя России от 17.05.19 N 17798-ДВ/09 (воздушная прокладка провода с алюминиевыми жилами) СМР=5,61 | шт | 1 | 29.96 |  |  |  | 29.96
24 | ФССЦ-25.2.02.04-0014 Приказ Минстроя России от 30.12.2016 №1039/пр | Кронштейн РА-4 для присоединения неизолированных проводов к линейным разъединителям (тип РДЗ, РЛНД) на воздушных ЛЭП 6-10 кВ ИНДЕКС К ПОЗИЦИИ(справочно): 1 2 кв. 2019 г. письмо Минстроя России от 17.05.19 N 17798-ДВ/09 (воздушная прокладка провода с алюминиевыми жилами) СМР=5,61 | шт | 1 | 22.41 |  |  |  | 22.41
25 | ФССЦ-25.2.02.11-0001 Приказ Минстроя России от 30.12.2016 №1039/пр | Вал привода РА-7 для соединения между собой ручного привода ПР, ПРз, ПРН, ПРНз и линейных разъединителей 6- 10 кВ РД(З)- 10/400(630)У1, РЛНД(з)-10/400 У1 ИНДЕКС К ПОЗИЦИИ(справочно): 1 2 кв. 2019 г. письмо Минстроя России от 17.05.19 N 17798-ДВ/09 (воздушная прокладка провода с алюминиевыми жилами) СМР=5,61 | шт | 3 | 555.75 |  |  |  | 1667.25
26 О | Расчет МТР | Реклоузер Rec15_A16 для магистральных линий | шт | 1 | 1104362.95 |  |  |  | 1104362.95
27 О | Расчет МТР | Разъеденитель РЛК | шт | 1 | 87531.29 |  |  |  | 87531.29
Итоги по смете:
Итого Строительные работы | [8 empty] | 60309.58
Итого Монтажные работы | [8 empty] | 58808.4
Итого Оборудование | [8 empty] | 1191894.24
Итого Прочие затраты | [8 empty] | 78464.56
Итого | [8 empty] | 1389476.78
ВСЕГО по смете | [8 empty] | 1389476.78
Составил: Инженер-сметчик 2 категории ОКСиИ___________________________Козмалы И.Н.
(должность, подпись, расшифровка)
Проверил: Начальник ОКСиИ___________________________Царегородцев А.В.
(должность, подпись, расшифровка)