## ЛСР по форме №4
СОГЛАСОВАНО: | [7 empty] | УТВЕРЖДАЮ:
______________ | [7 empty] | ____________
" _____ " ________________ 2020 г. | [7 empty] | "_____ " ______________2020 г.
(наименование стройки)
ЛОКАЛЬНЫЙ СМЕТНЫЙ РАСЧЕТ № 1
(локальная смета)
на | 1 Локальная смета 1 км ВЛЗ 6(10) кВ
(наименование работ и затрат, наименование объекта)
Основание:
| Сметная стоимость _______________________________________________________________________________________________ |  | ___________________________1117,786 |  | тыс. руб.
| строительных работ _______________________________________________________________________________________________ |  | _______________________________________________________________________________________________208,052 |  | тыс. руб.
| монтажных работ _______________________________________________________________________________________________ |  | _______________________________________________________________________________________________631,752 |  | тыс. руб.
| прочих _______________________________________________________________________________________________ |  | _______________________________________________________________________________________________1,163 |  | тыс. руб.
| оборудования _______________________________________________________________________________________________ |  | _______________________________________________________________________________________________7,033 |  | тыс. руб.
| Средства на оплату труда _______________________________________________________________________________________________ |  | ___________________________59,976 |  | тыс. руб.
| Сметная трудоемкость _______________________________________________________________________________________________ |  | _______________________________________________________________________________________________167,03 |  | чел.час
Составлен(а) в текущих (прогнозных) ценах по состоянию на IV квартал 2021 г
№ пп | Шифр и номер позиции норматива | Наименование работ и затрат, единица измерения | Количество | Стоимость единицы, руб. |  | Общая стоимость, руб. |  |  | Затраты труда рабочих, чел.-ч, не занятых обслуживанием машин
|  |  |  | всего | эксплуата- ции машин | Всего | оплаты труда | эксплуата- ция машин
|  |  |  | оплаты труда | в т.ч. оплаты труда |  |  | в т.ч. оплаты труда | на единицу | всего
1 | 2 | 3 | 4 | 5 | 6 | 7 | 8 | 9 | 10 | 11
Раздел 1. Строительно-монтажные работы
1 | ФЕРм08-02-305-04 Приказ Минстроя России от 30.12.2016 №1039/пр | Траверса на опоре (шт) (Территориальная поправка к базе (Постановление правительства ХК от 10 июля 2015 г. № 188-пр) ПЗ=1,02 (ОЗП=1,02; ЭМ=1,02; ЗПМ=1,02; МАТ=1,02); ОП п.1.8.3 При производстве работ на высоте свыше расстояний, указанных в общих положениях к разделам сборника: при высоте св. 2 до 8 м ОЗП=1,05; ТЗ=1,05) ИНДЕКС К ПОЗИЦИИ: ФЕРм08-02-305-04 Индекс 3 квартал 2020 г. к ФЕРм08-02-305-04 ОЗП=27,33; ЭМ=9,21; ЗПМ=27,33; МАТ=25,75 НР (159 руб.): 95% от ФОТ СП (109 руб.): 65% от ФОТ | 1 | 269,98 110,06 | 157,82 56,59 | 270 | 110 | 158 57 | 0.4305 | 0.43
2 | ФЕР33-04-016-02 Приказ Минстроя России от 30.12.2016 №1039/пр | Развозка конструкций и материалов опор ВЛ 0,38-10 кВ по трассе: одностоечных железобетонных опор (шт) (Территориальная поправка к базе (Постановление правительства ХК от 10 июля 2015 г. № 188-пр) ПЗ=1,02 (ОЗП=1,02; ЭМ=1,02; ЗПМ=1,02; МАТ=1,02); Прил.33.4 п.3.10 В распутицу (независимо от времени года), на участках, залитых водой ОЗП=1,25; ЭМ=1,25 к расх.; ЗПМ=1,25; ТЗ=1,25; ТЗМ=1,25) ИНДЕКС К ПОЗИЦИИ: ФЕР33-04-016-02 Индекс 3 квартал 2020 г. к ФЕР33-04-016-02 ОЗП=27,33; ЭМ=9,59; ЗПМ=27,33 НР (369 руб.): 105% от ФОТ СП (211 руб.): 60% от ФОТ | 1 | 684,49 125,09 | 559,4 225,8 | 684 | 125 | 559 226 | 0.55 | 0.55
3 | ФЕР33-04-016-05 Приказ Минстроя России от 30.12.2016 №1039/пр | Развозка конструкций и материалов опор ВЛ 0,38-10 кВ по трассе: материалов оснастки одностоечных опор (шт) (Территориальная поправка к базе (Постановление правительства ХК от 10 июля 2015 г. № 188-пр) ПЗ=1,02 (ОЗП=1,02; ЭМ=1,02; ЗПМ=1,02; МАТ=1,02); Прил.33.4 п.3.10 В распутицу (независимо от времени года), на участках, залитых водой ОЗП=1,25; ЭМ=1,25 к расх.; ЗПМ=1,25; ТЗ=1,25; ТЗМ=1,25) ИНДЕКС К ПОЗИЦИИ: ФЕР33-04-016-05 Индекс 3 квартал 2020 г. к ФЕР33-04-016-05 ОЗП=27,33; ЭМ=10,13; ЗПМ=27,33 НР (144 руб.): 105% от ФОТ СП (82 руб.): 60% от ФОТ | 1 | 213,29 71,09 | 142,2 65,86 | 213 | 71 | 142 66 | 0.3125 | 0.31
4 | ФЕР33-04-016-06 Приказ Минстроя России от 30.12.2016 №1039/пр | Развозка конструкций и материалов опор ВЛ 0,38-10 кВ по трассе: материалов оснастки сложных опор (шт) (Территориальная поправка к базе (Постановление правительства ХК от 10 июля 2015 г. № 188-пр) ПЗ=1,02 (ОЗП=1,02; ЭМ=1,02; ЗПМ=1,02; МАТ=1,02); Прил.33.4 п.3.10 В распутицу (независимо от времени года), на участках, залитых водой ОЗП=1,25; ЭМ=1,25 к расх.; ЗПМ=1,25; ТЗ=1,25; ТЗМ=1,25) ИНДЕКС К ПОЗИЦИИ: ФЕР33-04-016-06 Индекс 3 квартал 2020 г. к ФЕР33-04-016-06 ОЗП=27,33; ЭМ=10,13; ЗПМ=27,33 НР (168 руб.): 105% от ФОТ СП (96 руб.): 60% от ФОТ | 1 | 247,85 85,37 | 162,48 75,27 | 248 | 85 | 163 75 | 0.375 | 0.38
5 | ФЕР33-04-003-01 Приказ Минстроя России от 30.12.2016 №1039/пр | Установка железобетонных опор ВЛ 0,38; 6-10 кВ с траверсами без приставок: одностоечных (шт) (Территориальная поправка к базе (Постановление правительства ХК от 10 июля 2015 г. № 188-пр) ПЗ=1,02 (ОЗП=1,02; ЭМ=1,02; ЗПМ=1,02; МАТ=1,02); Прил.33.4 п.3.10 В распутицу (независимо от времени года), на участках, залитых водой ОЗП=1,25; ЭМ=1,25 к расх.; ЗПМ=1,25; ТЗ=1,25; ТЗМ=1,25) ИНДЕКС К ПОЗИЦИИ: ФЕР33-04-003-01 Индекс 3 квартал 2020 г. к ФЕР33-04-003-01 ОЗП=27,33; ЭМ=7,77; ЗПМ=27,33; МАТ=6,05 НР (1643 руб.): 105% от ФОТ СП (939 руб.): 60% от ФОТ | 1 | 2648,87 1173,26 | 1194,16 392,02 | 2649 | 1173 | 1194 392 | 4.75 | 4.75
6 | ФЕР33-04-003-02 Приказ Минстроя России от 30.12.2016 №1039/пр | Установка железобетонных опор ВЛ 0,38; 6-10 кВ с траверсами без приставок: одностоечных с одним подкосом (шт) (Территориальная поправка к базе (Постановление правительства ХК от 10 июля 2015 г. № 188-пр) ПЗ=1,02 (ОЗП=1,02; ЭМ=1,02; ЗПМ=1,02; МАТ=1,02); Прил.33.4 п.3.10 В распутицу (независимо от времени года), на участках, залитых водой ОЗП=1,25; ЭМ=1,25 к расх.; ЗПМ=1,25; ТЗ=1,25; ТЗМ=1,25) ИНДЕКС К ПОЗИЦИИ: ФЕР33-04-003-02 Индекс 3 квартал 2020 г. к ФЕР33-04-003-02 ОЗП=27,33; ЭМ=7,77; ЗПМ=27,33; МАТ=6,05 НР (3521 руб.): 105% от ФОТ СП (2012 руб.): 60% от ФОТ | 1 | 5533,43 2438,85 | 2813,12 913,66 | 5533 | 2439 | 2813 914 | 9.875 | 9.88
7 | ФЕР33-04-003-03 Приказ Минстроя России от 30.12.2016 №1039/пр | Установка железобетонных опор ВЛ 0,38; 6-10 кВ с траверсами без приставок: одностоечных с двумя подкосами (шт) (Территориальная поправка к базе (Постановление правительства ХК от 10 июля 2015 г. № 188-пр) ПЗ=1,02 (ОЗП=1,02; ЭМ=1,02; ЗПМ=1,02; МАТ=1,02); Прил.33.4 п.3.10 В распутицу (независимо от времени года), на участках, залитых водой ОЗП=1,25; ЭМ=1,25 к расх.; ЗПМ=1,25; ТЗ=1,25; ТЗМ=1,25) ИНДЕКС К ПОЗИЦИИ: ФЕР33-04-003-03 Индекс 3 квартал 2020 г. к ФЕР33-04-003-03 ОЗП=27,33; ЭМ=7,77; ЗПМ=27,33; МАТ=6,05 НР (5463 руб.): 105% от ФОТ СП (3122 руб.): 60% от ФОТ | 1 | 8548,34 3738,6 | 4528,28 1463,52 | 8548 | 3739 | 4528 1464 | 15.1375 | 15.14
8 | ФЕР33-04-030-03 Приказ Минстроя России от 30.12.2016 №1039/пр | Установка разъединителей: с помощью механизмов (компл.) (Территориальная поправка к базе (Постановление правительства ХК от 10 июля 2015 г. № 188-пр) ПЗ=1,02 (ОЗП=1,02; ЭМ=1,02; ЗПМ=1,02; МАТ=1,02)) ИНДЕКС К ПОЗИЦИИ: ФЕР33-04-030-03 Индекс 3 квартал 2020 г. к ФЕР33-04-030-03 ОЗП=27,33; ЭМ=8,94; ЗПМ=27,33; МАТ=11,37 НР (2783 руб.): 105% от ФОТ СП (1590 руб.): 60% от ФОТ | 1 | 3214,37 2268,88 | 919,63 381,07 | 3214 | 2269 | 920 381 | 8.09 | 8.09
Контур заземления РЛНД
9 | ФЕРм08-02-472-09 Приказ Минстроя России от 30.12.2016 №1039/пр | Проводник заземляющий открыто по строительным основаниям: из круглой стали диаметром 12 мм (100 м) (Территориальная поправка к базе (Постановление правительства ХК от 10 июля 2015 г. № 188-пр) ПЗ=1,02 (ОЗП=1,02; ЭМ=1,02; ЗПМ=1,02; МАТ=1,02)) ИНДЕКС К ПОЗИЦИИ: ФЕРм08-02-472-09 Индекс 3 квартал 2020 г. к ФЕРм08-02-472-09 ОЗП=27,33; ЭМ=7,26; ЗПМ=27,33; МАТ=2,17 НР (435 руб.): 95% от ФОТ СП (298 руб.): 65% от ФОТ | 0,08 8/100*1 | 7380,78 5581,45 | 451,57 132,97 | 590 | 447 | 36 11 | 21.3 | 1.7
10 | ФССЦ-08.3.04.02-0092 Приказ Минстроя России от 30.12.2016 №1039/пр | Сталь круглая углеродистая обыкновенного качества марки ВСт3пс5-1 диаметром: 10 мм (т) (Территориальная поправка к базе (Постановление правительства ХК от 10 июля 2015 г. № 188-пр) ПЗ=1,02 (ОЗП=1,02; ЭМ=1,02; ЗПМ=1,02; МАТ=1,02)) ИНДЕКС К ПОЗИЦИИ: ФССЦ-08.3.04.02-0092 Индекс 3 квартал 2020 г. к ФССЦ-08.3.04.02-0092 МАТ=8,5 | 0,004928 0,616*8*1/1000 | 45344.19 |  | 223
11 | ФЕРм08-02-472-02 Приказ Минстроя России от 30.12.2016 №1039/пр | Заземлитель из стали: полосовой сечением 160 мм2 (100 м) (Территориальная поправка к базе (Постановление правительства ХК от 10 июля 2015 г. № 188-пр) ПЗ=1,02 (ОЗП=1,02; ЭМ=1,02; ЗПМ=1,02; МАТ=1,02)) ИНДЕКС К ПОЗИЦИИ: ФЕРм08-02-472-02 Индекс 3 квартал 2020 г. к ФЕРм08-02-472-02 ОЗП=27,33; ЭМ=7,44; ЗПМ=27,33; МАТ=1,77 НР (171 руб.): 95% от ФОТ СП (117 руб.): 65% от ФОТ | 0,04 4*1/100 | 6454,81 4349,86 | 489,1 153,88 | 258 | 174 | 20 6 | 16.6 | 0.66
12 | ФССЦ-08.3.07.01-0042 Приказ Минстроя России от 30.12.2016 №1039/пр | Сталь полосовая: 40х4 мм, кипящая (т) (Территориальная поправка к базе (Постановление правительства ХК от 10 июля 2015 г. № 188-пр) ПЗ=1,02 (ОЗП=1,02; ЭМ=1,02; ЗПМ=1,02; МАТ=1,02)) ИНДЕКС К ПОЗИЦИИ: ФССЦ-08.3.07.01-0042 Индекс 3 квартал 2020 г. к ФССЦ-08.3.07.01-0042 МАТ=8,29 | 0,00504 1,26/1000*4 | 52425.96 |  | 264
13 | ФЕРм08-02-471-01 Приказ Минстроя России от 30.12.2016 №1039/пр | Заземлитель из угловой стали размером: 50х50х5 мм (10 шт) (Территориальная поправка к базе (Постановление правительства ХК от 10 июля 2015 г. № 188-пр) ПЗ=1,02 (ОЗП=1,02; ЭМ=1,02; ЗПМ=1,02; МАТ=1,02)) ИНДЕКС К ПОЗИЦИИ: ФЕРм08-02-471-01 Индекс 3 квартал 2020 г. к ФЕРм08-02-471-01 ОЗП=27,33; ЭМ=7,79; ЗПМ=27,33; МАТ=1,82 НР (837 руб.): 95% от ФОТ СП (573 руб.): 65% от ФОТ | 0,3 3*1/10 | 4086,66 2803,83 | 380,92 132,97 | 1226 | 841 | 114 40 | 10.7 | 3.21
14 | ФССЦ-08.3.08.02-0052 Приказ Минстроя России от 30.12.2016 №1039/пр | Сталь угловая равнополочная, марка стали: ВСт3кп2, размером 50x50x5 мм (т) (Территориальная поправка к базе (Постановление правительства ХК от 10 июля 2015 г. № 188-пр) ПЗ=1,02 (ОЗП=1,02; ЭМ=1,02; ЗПМ=1,02; МАТ=1,02)) ИНДЕКС К ПОЗИЦИИ: ФССЦ-08.3.08.02-0052 Индекс 3 квартал 2020 г. к ФССЦ-08.3.08.02-0052 МАТ=7,44 | 0,03393 3,77*3/1000*1*3 | 43734.25 |  | 1484
15 | ФЕРп01-11-010-02 Приказ Минстроя России от 30.12.2016 №1039/пр | Измерение сопротивления растеканию тока: контура с диагональю до 20 м (измерение) ИНДЕКС К ПОЗИЦИИ: ФЕРп01-11-010-02 Индекс 3 квартал 2020 г. к ФЕРп01-11-010-02 ОЗП=27,33 НР (369 руб.): 65% от ФОТ СП (227 руб.): 40% от ФОТ | 1 | 567,1 567,1 |  | 567 | 567 |  | 1.62 | 1.62
16 | ФЕРм08-02-144-05 Приказ Минстроя России от 30.12.2016 №1039/пр | Присоединение к зажимам жил проводов или кабелей сечением: до 70 мм2 (100 шт) (Территориальная поправка к базе (Постановление правительства ХК от 10 июля 2015 г. № 188-пр) ПЗ=1,02 (ОЗП=1,02; ЭМ=1,02; ЗПМ=1,02; МАТ=1,02)) ИНДЕКС К ПОЗИЦИИ: ФЕРм08-02-144-05 Индекс 3 квартал 2020 г. к ФЕРм08-02-144-05 ОЗП=27,33; ЗПМ=27,33; МАТ=27,32 НР (39 руб.): 95% от ФОТ СП (27 руб.): 65% от ФОТ | 0.01 | 4135,74 4054,65 |  | 41 | 41 |  | 15.12 | 0.15
17 | ФЕР33-04-009-02 Приказ Минстроя России от 30.12.2016 №1039/пр | Подвеска проводов ВЛ 6-10 кВ в ненаселенной местности сечением: свыше 35 мм2 с помощью механизмов (км) (Территориальная поправка к базе (Постановление правительства ХК от 10 июля 2015 г. № 188-пр) ПЗ=1,02 (ОЗП=1,02; ЭМ=1,02; ЗПМ=1,02; МАТ=1,02); Прил.33.4 п.3.10 В распутицу (независимо от времени года), на участках, залитых водой ОЗП=1,25; ЭМ=1,25 к расх.; ЗПМ=1,25; ТЗ=1,25; ТЗМ=1,25) ИНДЕКС К ПОЗИЦИИ: ФЕР33-04-009-02 Индекс 3 квартал 2020 г. к ФЕР33-04-009-02 ОЗП=27,33; ЭМ=9,22; ЗПМ=27,33; МАТ=6,03 НР (23850 руб.): 105% от ФОТ СП (13628 руб.): 60% от ФОТ | 1 | 32994,78 15842,62 | 14931,37 6870,89 | 32995 | 15843 | 14931 6871 | 61.175 | 61.18
18 | ФЕР33-04-009-10 Приказ Минстроя России от 30.12.2016 №1039/пр | При увеличении количества опор на 1 км ВЛ добавлять: к расценке 33-04-009-02 (шт) (Территориальная поправка к базе (Постановление правительства ХК от 10 июля 2015 г. № 188-пр) ПЗ=1,02 (ОЗП=1,02; ЭМ=1,02; ЗПМ=1,02; МАТ=1,02); Прил.33.4 п.3.10 В распутицу (независимо от времени года), на участках, залитых водой ОЗП=1,25; ЭМ=1,25 к расх.; ЗПМ=1,25; ТЗ=1,25; ТЗМ=1,25) ИНДЕКС К ПОЗИЦИИ: ФЕР33-04-009-10 Индекс 3 квартал 2020 г. к ФЕР33-04-009-10 ОЗП=27,33; ЭМ=8,22; ЗПМ=27,33; МАТ=6 НР (7518 руб.): 105% от ФОТ СП (4296 руб.): 60% от ФОТ | 9 | 3299,33 570,08 | 527,27 225,45 | 29694 | 5131 | 4745 2029 | 2.175 | 19.58
19 | ФЕР33-04-030-01 Приказ Минстроя России от 30.12.2016 №1039/пр | Установка разрядников: с помощью механизмов (компл.) (Территориальная поправка к базе (Постановление правительства ХК от 10 июля 2015 г. № 188-пр) ПЗ=1,02 (ОЗП=1,02; ЭМ=1,02; ЗПМ=1,02; МАТ=1,02)) ИНДЕКС К ПОЗИЦИИ: ФЕР33-04-030-01 Индекс 3 квартал 2020 г. к ФЕР33-04-030-01 ОЗП=27,33; ЭМ=8,21; ЗПМ=27,33; МАТ=10,23 НР (1473 руб.): 105% от ФОТ СП (842 руб.): 60% от ФОТ | 1 | 1879,1 1059,59 | 788,93 343,16 | 1879 | 1060 | 789 343 | 4.29 | 4.29
20 | ФЕРм08-02-472-09 Приказ Минстроя России от 30.12.2016 №1039/пр | Проводник заземляющий открыто по строительным основаниям: из круглой стали диаметром 12 мм (100 м) (Территориальная поправка к базе (Постановление правительства ХК от 10 июля 2015 г. № 188-пр) ПЗ=1,02 (ОЗП=1,02; ЭМ=1,02; ЗПМ=1,02; МАТ=1,02)) ИНДЕКС К ПОЗИЦИИ: ФЕРм08-02-472-09 Индекс 3 квартал 2020 г. к ФЕРм08-02-472-09 ОЗП=27,33; ЭМ=7,26; ЗПМ=27,33; МАТ=2,17 НР (868 руб.): 95% от ФОТ СП (594 руб.): 65% от ФОТ | 0,16 8*2/100*1 | 7380,78 5581,45 | 451,57 132,97 | 1181 | 893 | 72 21 | 21.3 | 3.41
21 | ФССЦ-08.3.04.02-0092 Приказ Минстроя России от 30.12.2016 №1039/пр | Сталь круглая углеродистая обыкновенного качества марки ВСт3пс5-1 диаметром: 10 мм (т) (Территориальная поправка к базе (Постановление правительства ХК от 10 июля 2015 г. № 188-пр) ПЗ=1,02 (ОЗП=1,02; ЭМ=1,02; ЗПМ=1,02; МАТ=1,02)) ИНДЕКС К ПОЗИЦИИ: ФССЦ-08.3.04.02-0092 Индекс 3 квартал 2020 г. к ФССЦ-08.3.04.02-0092 МАТ=8,5 | 0,009856 0,616/1000*8*2*1 | 45344.19 |  | 447
22 | ФЕРм08-02-471-01 Приказ Минстроя России от 30.12.2016 №1039/пр | Заземлитель вертикальный из угловой стали размером: 50х50х5 мм (10 шт) (Территориальная поправка к базе (Постановление правительства ХК от 10 июля 2015 г. № 188-пр) ПЗ=1,02 (ОЗП=1,02; ЭМ=1,02; ЗПМ=1,02; МАТ=1,02)) ИНДЕКС К ПОЗИЦИИ: ФЕРм08-02-471-01 Индекс 3 квартал 2020 г. к ФЕРм08-02-471-01 ОЗП=27,33; ЭМ=7,79; ЗПМ=27,33; МАТ=1,82 НР (278 руб.): 95% от ФОТ СП (190 руб.): 65% от ФОТ | 0.1 | 4086,66 2803,83 | 380,92 132,97 | 409 | 280 | 38 13 | 10.7 | 1.07
23 | ФССЦ-08.3.08.02-0052 Приказ Минстроя России от 30.12.2016 №1039/пр | Сталь угловая равнополочная, марка стали: ВСт3кп2, размером 50x50x5 мм (т) (Территориальная поправка к базе (Постановление правительства ХК от 10 июля 2015 г. № 188-пр) ПЗ=1,02 (ОЗП=1,02; ЭМ=1,02; ЗПМ=1,02; МАТ=1,02)) ИНДЕКС К ПОЗИЦИИ: ФССЦ-08.3.08.02-0052 Индекс 3 квартал 2020 г. к ФССЦ-08.3.08.02-0052 МАТ=7,44 | 0,01131 3,77*3/1000*1*1 | 43734.25 |  | 495
Общее заземление электроустановок разных значений и напряжений (ПУЭ п. 1.7.55)
24 | ФЕР01-02-055-03 Приказ Минстроя России от 30.12.2016 №1039/пр | Разработка грунта вручную с креплениями в траншеях шириной до 2 м, глубиной: до 2 м, группа грунтов 3 (100 м3) (Территориальная поправка к базе (Постановление правительства ХК от 10 июля 2015 г. № 188-пр) ПЗ=1,02 (ОЗП=1,02; ЭМ=1,02; ЗПМ=1,02; МАТ=1,02)) ИНДЕКС К ПОЗИЦИИ: ФЕР01-02-055-03 Индекс 3 квартал 2020 г. к ФЕР01-02-055-03 ОЗП=27,33; ЗПМ=27,33 НР (364 руб.): 80% от ФОТ СП (205 руб.): 45% от ФОТ | 0,007 1/100*7*0,2*0,5 | 64942,44 64942,44 |  | 455 | 455 |  | 278 | 1.95
25 | ФЕРм08-02-472-02 Приказ Минстроя России от 30.12.2016 №1039/пр | Заземлитель горизонтальный из стали: полосовой сечением 160 мм2 (100 м) (Территориальная поправка к базе (Постановление правительства ХК от 10 июля 2015 г. № 188-пр) ПЗ=1,02 (ОЗП=1,02; ЭМ=1,02; ЗПМ=1,02; МАТ=1,02)) ИНДЕКС К ПОЗИЦИИ: ФЕРм08-02-472-02 Индекс 3 квартал 2020 г. к ФЕРм08-02-472-02 ОЗП=27,33; ЭМ=7,44; ЗПМ=27,33; МАТ=1,77 НР (299 руб.): 95% от ФОТ СП (205 руб.): 65% от ФОТ | 0,07 7/100 | 6454,81 4349,86 | 489,1 153,88 | 452 | 304 | 34 11 | 16.6 | 1.16
26 | ФССЦ-08.3.07.01-0042 Приказ Минстроя России от 30.12.2016 №1039/пр | Сталь полосовая: 40х4 мм, кипящая (т) (Территориальная поправка к базе (Постановление правительства ХК от 10 июля 2015 г. № 188-пр) ПЗ=1,02 (ОЗП=1,02; ЭМ=1,02; ЗПМ=1,02; МАТ=1,02)) ИНДЕКС К ПОЗИЦИИ: ФССЦ-08.3.07.01-0042 Индекс 3 квартал 2020 г. к ФССЦ-08.3.07.01-0042 МАТ=8,29 | 0,00882 1,26/1000*7 | 52425.96 |  | 462
27 | ФЕР01-02-061-02 Приказ Минстроя России от 30.12.2016 №1039/пр | Засыпка вручную траншей, пазух котлованов и ям, группа грунтов: 2 (100 м3) (Территориальная поправка к базе (Постановление правительства ХК от 10 июля 2015 г. № 188-пр) ПЗ=1,02 (ОЗП=1,02; ЭМ=1,02; ЗПМ=1,02; МАТ=1,02)) ИНДЕКС К ПОЗИЦИИ: ФЕР01-02-061-02 Индекс 3 квартал 2020 г. к ФЕР01-02-061-02 ОЗП=27,33; ЗПМ=27,33 НР (1138 руб.): 80% от ФОТ СП (640 руб.): 45% от ФОТ | 0,07 1/100*7 | 20322,04 20322,04 |  | 1423 | 1423 |  | 97.2 | 6.8
Раздел 2. Сопутствующие работы
28 | ФЕР01-02-112-04 Приказ Минстроя России от 30.12.2016 №1039/пр | Срезка кустарника и мелколесья в грунтах естественного залегания кусторезами на тракторе мощностью: 118 кВт (160 л.с.), кустарник и мелколесье густые (га) (Территориальная поправка к базе (Постановление правительства ХК от 10 июля 2015 г. № 188-пр) ПЗ=1,02 (ОЗП=1,02; ЭМ=1,02; ЗПМ=1,02; МАТ=1,02)) ИНДЕКС К ПОЗИЦИИ: ФЕР01-02-112-04 Индекс 3 квартал 2020 г. к ФЕР01-02-112-04 ОЗП=27,33; ЭМ=10,17; ЗПМ=27,33 НР (1127 руб.): 80% от ФОТ СП (634 руб.): 45% от ФОТ | 1 | 5261.7 | 5261,7 1408,88 | 5262 |  | 5262 1409
29 | ФЕР01-02-119-02 Приказ Минстроя России от 30.12.2016 №1039/пр | Расчистка площадей от кустарника и мелколесья вручную: при средней поросли (100 м2) ИНДЕКС К ПОЗИЦИИ: ФЕР01-02-119-02 Индекс 3 квартал 2020 г. к ФЕР01-02-119-02 ОЗП=27,33; ЗПМ=27,33 НР (826 руб.): 80% от ФОТ СП (465 руб.): 45% от ФОТ | 1 | 1032,8 1032,8 |  | 1033 | 1033 |  | 4.43 | 4.43
30 | ФЕР01-02-099-03 Приказ Минстроя России от 30.12.2016 №1039/пр | Валка деревьев мягких пород с корня, диаметр стволов: до 24 см (100 шт) ИНДЕКС К ПОЗИЦИИ: ФЕР01-02-099-03 Индекс 3 квартал 2020 г. к ФЕР01-02-099-03 ОЗП=27,33; ЗПМ=27,33 НР (18 руб.): 80% от ФОТ СП (10 руб.): 45% от ФОТ | 0,01 1 / 100 | 2173,28 2173,28 |  | 22 | 22 |  | 8.46 | 0.08
31 | ФЕР01-02-100-01 Приказ Минстроя России от 30.12.2016 №1039/пр | Трелевка хлыстов древесины на расстояние до 300 м тракторами мощностью 59 кВт (80 л.с.), диаметр стволов до 20 см (100 шт) ИНДЕКС К ПОЗИЦИИ: ФЕР01-02-100-02 Индекс 3 квартал 2020 г. к ФЕР01-02-100-02 ОЗП=27,33; ЭМ=10,85; ЗПМ=27,33 НР (55 руб.): 80% от ФОТ СП (31 руб.): 45% от ФОТ | 0,01 1/100 | 11293,76 3470,36 | 7823,4 3446,04 | 113 | 35 | 78 34 | 16.28 | 0.16
32 | ФЕР47-01-108-01 Приказ Минстроя России от 30.12.2016 №1039/пр | Обрезка и прореживание крон деревьев: при диаметре ствола до 250 мм, количеством срезов 15-20 (шт) ИНДЕКС К ПОЗИЦИИ: ФЕР47-01-108-01 Индекс 3 квартал 2020 г. к ФЕР47-01-108-01 ОЗП=27,33; ЗПМ=27,33 НР (293 руб.): 115% от ФОТ СП (230 руб.): 90% от ФОТ | 1 | 254,72 254,72 |  | 255 | 255 |  | 0.84 | 0.84
33 | ФСЭМ-91.14.02-001 Приказ Минстроя России от 30.12.2016 №1039/пр | Автомобили бортовые, грузоподъемность: до 5 т (маш.-ч) ИНДЕКС К ПОЗИЦИИ: ФСЭМ-91.14.02-001 Индекс 3 квартал 2020 г. к ФСЭМ-91.14.02-001 ЭМ=8,16; ЗПМ=27,32 НР 0% от ФОТ СП 0% от ФОТ | 1 | 536.19 | 536,19 316,91 | 536 |  | 536 317
34 | ФЕР33-02-013-05 Приказ Минстроя России от 30.12.2016 №1039/пр Применительно | Установка упора П-образного укоса (т) (Территориальная поправка к базе (Постановление правительства ХК от 10 июля 2015 г. № 188-пр) ПЗ=1,02 (ОЗП=1,02; ЭМ=1,02; ЗПМ=1,02; МАТ=1,02)) ИНДЕКС К ПОЗИЦИИ: ФЕР33-02-013-05 Индекс 3 квартал 2020 г. к ФЕР33-02-013-05 ОЗП=27,33; ЭМ=6,8; ЗПМ=27,33; МАТ=7,78 НР (839 руб.): 105% от ФОТ СП (479 руб.): 60% от ФОТ | 0,0552 55,2*1/1000 | 26084,35 10148,76 | 14707,72 4334,53 | 1440 | 560 | 812 239 | 36.7 | 2.03
35 | ФССЦ-08.3.11.01-0060 Приказ Минстроя России от 30.12.2016 №1039/пр | Швеллеры: № 20 сталь марки Ст3пс (т) (Территориальная поправка к базе (Постановление правительства ХК от 10 июля 2015 г. № 188-пр) ПЗ=1,02 (ОЗП=1,02; ЭМ=1,02; ЗПМ=1,02; МАТ=1,02)) ИНДЕКС К ПОЗИЦИИ: ФССЦ-08.3.11.01-0060 Индекс 3 квартал 2020 г. к ФССЦ-08.3.11.01-0060 МАТ=14,09 | 0,0552 3*18,4/1000 | 67547.46 |  | 3729
36 | Справочник базовых цен на инженерно-геодезические изыскания для строительства СБЦ | Определение и закрепление мест установки опор по трассам ВЛ (1 ед.) МАТ=194802/28 | 1 | 6957,21 194802/28 |  | 6957
37 | ФЕР33-04-003-01 Приказ Минстроя России от 30.12.2016 №1039/пр Применительно | Выправка железобетонных опор ВЛ 0,38; 6-10 кВ с траверсами без приставок: одностоечных (шт) (Прил.33.4 п.3.10 В распутицу (независимо от времени года), на участках, залитых водой ОЗП=1,25; ЭМ=1,25 к расх.; ЗПМ=1,25; ТЗ=1,25; ТЗМ=1,25) ИНДЕКС К ПОЗИЦИИ: ФЕР33-04-003-01 Индекс 3 квартал 2020 г. к ФЕР33-04-003-01 ОЗП=27,33; ЭМ=7,77; ЗПМ=27,33; МАТ=6,05 НР (1611 руб.): 105% от ФОТ СП (920 руб.): 60% от ФОТ | 1 | 2596,94 1150,25 | 1170,74 384,33 | 2597 | 1150 | 1171 384 | 4.75 | 4.75
Демонтаж
38 | ФЕР33-04-042-01 Приказ Минстроя России от 30.12.2016 №1039/пр | Демонтаж опор ВЛ 0,38-10 кВ: без приставок одностоечных (шт) (Прил.33.4 п.3.10 В распутицу (независимо от времени года), на участках, залитых водой ОЗП=1,25; ЭМ=1,25 к расх.; ЗПМ=1,25; ТЗ=1,25; ТЗМ=1,25) ИНДЕКС К ПОЗИЦИИ: ФЕР33-04-042-01 Индекс 3 квартал 2020 г. к ФЕР33-04-042-01 ОЗП=27,33; ЭМ=7,74; ЗПМ=27,33 НР (463 руб.): 105% от ФОТ СП (265 руб.): 60% от ФОТ | 1 | 866,33 251,09 | 615,24 189,94 | 866 | 251 | 615 190 | 1.0125 | 1.01
39 | ФЕР33-04-042-02 Приказ Минстроя России от 30.12.2016 №1039/пр | Демонтаж опор ВЛ 0,38-10 кВ: без приставок одностоечных с подкосом (шт) (Прил.33.4 п.3.10 В распутицу (независимо от времени года), на участках, залитых водой ОЗП=1,25; ЭМ=1,25 к расх.; ЗПМ=1,25; ТЗ=1,25; ТЗМ=1,25) ИНДЕКС К ПОЗИЦИИ: ФЕР33-04-042-02 Индекс 3 квартал 2020 г. к ФЕР33-04-042-02 ОЗП=27,33; ЭМ=7,9; ЗПМ=27,33 НР (1309 руб.): 105% от ФОТ СП (748 руб.): 60% от ФОТ | 1 | 2595,86 542,16 | 2053,7 704,77 | 2596 | 542 | 2054 705 | 2.1875 | 2.19
40 | ФЕР33-04-042-03 Приказ Минстроя России от 30.12.2016 №1039/пр | Демонтаж опор ВЛ 0,38-10 кВ: без приставок одностоечных с двумя подкосами (шт) (Прил.33.4 п.3.10 В распутицу (независимо от времени года), на участках, залитых водой ОЗП=1,25; ЭМ=1,25 к расх.; ЗПМ=1,25; ТЗ=1,25; ТЗМ=1,25) ИНДЕКС К ПОЗИЦИИ: ФЕР33-04-042-03 Индекс 3 квартал 2020 г. к ФЕР33-04-042-03 ОЗП=27,33; ЭМ=7,9; ЗПМ=27,33 НР (1909 руб.): 105% от ФОТ СП (1091 руб.): 60% от ФОТ | 1 | 3785,18 793,25 | 2991,93 1024,88 | 3785 | 793 | 2992 1025 | 3.2 | 3.2
41 | ФЕР33-04-040-03 Приказ Минстроя России от 30.12.2016 №1039/пр | Демонтаж: 3-х проводов ВЛ 6-10 кВ (шт) (Территориальная поправка к базе (Постановление правительства ХК от 10 июля 2015 г. № 188-пр) ПЗ=1,02 (ОЗП=1,02; ЭМ=1,02; ЗПМ=1,02; МАТ=1,02)) ИНДЕКС К ПОЗИЦИИ: ФЕР33-04-040-03 Индекс 3 квартал 2020 г. к ФЕР33-04-040-03 ОЗП=27,33; ЭМ=8,21; ЗПМ=27,33 НР (674 руб.): 105% от ФОТ СП (385 руб.): 60% от ФОТ | 1 | 847,69 482,83 | 364,86 158,62 | 848 | 483 | 365 159 | 2.03 | 2.03
Раздел 3. Материалы
42 | ФССЦ-05.1.02.07-0070 Приказ Минстроя России от 30.12.2016 №1039/пр | Стойка опоры: СВ 105 /бетон В30 (М400), объем 0,47 м3, расход арматуры 74,8 кг/ (серия 3.407.1-143; 3.407.1-136) (шт) (Территориальная поправка к базе (Постановление правительства ХК от 10 июля 2015 г. № 188-пр) ПЗ=1,02 (ОЗП=1,02; ЭМ=1,02; ЗПМ=1,02; МАТ=1,02)) ИНДЕКС К ПОЗИЦИИ: ФССЦ-05.1.02.07-0070 Индекс 3 квартал 2020 г. к ФССЦ-05.1.02.07-0070 МАТ=8,1 | 1 | 12926.73 |  | 12927
43 | ФССЦ-07.2.02.05-0021 Приказ Минстроя России от 30.12.2016 №1039/пр | Узел крепления подкоса У-1 (т) (Территориальная поправка к базе (Постановление правительства ХК от 10 июля 2015 г. № 188-пр) ПЗ=1,02 (ОЗП=1,02; ЭМ=1,02; ЗПМ=1,02; МАТ=1,02)) ИНДЕКС К ПОЗИЦИИ: ФССЦ-07.2.02.05-0021 Индекс 3 квартал 2020 г. к ФССЦ-07.2.02.05-0021 МАТ=6,97 | 0,007 (7)/1000 | 77015.63 |  | 539
44 | ФССЦ-21.2.01.01-0046 Приказ Минстроя России от 30.12.2016 №1039/пр | Провода самонесущие изолированные для воздушных линий электропередачи с алюминиевыми жилами марки: СИП-3 1х35-35 (1000 м) (Территориальная поправка к базе (Постановление правительства ХК от 10 июля 2015 г. № 188-пр) ПЗ=1,02 (ОЗП=1,02; ЭМ=1,02; ЗПМ=1,02; МАТ=1,02)) ИНДЕКС К ПОЗИЦИИ: ФССЦ-21.2.01.01-0046 Индекс 3 квартал 2020 г. к ФССЦ-21.2.01.01-0046 МАТ=4,08 | 3,135 округл(1000*3*1,045/1000;3) | 36147.95 |  | 113324
45 | ФССЦ-21.2.01.01-0048 Приказ Минстроя России от 30.12.2016 №1039/пр | Провода самонесущие изолированные для воздушных линий электропередачи с алюминиевыми жилами марки: СИП-3 1х50-35 (1000 м) (Территориальная поправка к базе (Постановление правительства ХК от 10 июля 2015 г. № 188-пр) ПЗ=1,02 (ОЗП=1,02; ЭМ=1,02; ЗПМ=1,02; МАТ=1,02)) ИНДЕКС К ПОЗИЦИИ: ФССЦ-21.2.01.01-0048 Индекс 3 квартал 2020 г. к ФССЦ-21.2.01.01-0048 МАТ=4,93 | 3,135 округл(1000*3*1,045/1000;3) | 47200.6 |  | 147974
46 | ФССЦ-21.2.01.01-0050 Приказ Минстроя России от 30.12.2016 №1039/пр | Провода самонесущие изолированные для воздушных линий электропередачи с алюминиевыми жилами марки: СИП-3 1х70-35 (1000 м) (Территориальная поправка к базе (Постановление правительства ХК от 10 июля 2015 г. № 188-пр) ПЗ=1,02 (ОЗП=1,02; ЭМ=1,02; ЗПМ=1,02; МАТ=1,02)) ИНДЕКС К ПОЗИЦИИ: ФССЦ-21.2.01.01-0050 Индекс 3 квартал 2020 г. к ФССЦ-21.2.01.01-0050 МАТ=4,24 | 3,135 округл(1000*3*1,045/1000;3) | 57814.53 |  | 181249
47 | ФССЦ-02.2.04.03-0003 Приказ Минстроя России от 30.12.2016 №1039/пр | Смесь песчано-гравийная природная (м3) (Территориальная поправка к базе (Постановление правительства ХК от 10 июля 2015 г. № 188-пр) ПЗ=1,02 (ОЗП=1,02; ЭМ=1,02; ЗПМ=1,02; МАТ=1,02)) ИНДЕКС К ПОЗИЦИИ: ФССЦ-02.2.04.03-0003 Индекс 3 квартал 2020 г. к ФССЦ-02.2.04.03-0003 МАТ=13,07 | 1 | 799.88 |  | 800
48 | ФССЦ-07.2.02.05-0021 Приказ Минстроя России от 30.12.2016 №1039/пр | Траверса TM63 (т) (Территориальная поправка к базе (Постановление правительства ХК от 10 июля 2015 г. № 188-пр) ПЗ=1,02 (ОЗП=1,02; ЭМ=1,02; ЗПМ=1,02; МАТ=1,02)) ИНДЕКС К ПОЗИЦИИ: ФССЦ-07.2.02.05-0021 Индекс 3 квартал 2020 г. к ФССЦ-07.2.02.05-0021 МАТ=6,97 | 0,0223 (22,3)/1000 | 77015.63 |  | 1717
49 | ФССЦ-07.2.02.05-0021 Приказ Минстроя России от 30.12.2016 №1039/пр | Траверса ТМ65 (т) (Территориальная поправка к базе (Постановление правительства ХК от 10 июля 2015 г. № 188-пр) ПЗ=1,02 (ОЗП=1,02; ЭМ=1,02; ЗПМ=1,02; МАТ=1,02)) ИНДЕКС К ПОЗИЦИИ: ФССЦ-07.2.02.05-0021 Индекс 3 квартал 2020 г. к ФССЦ-07.2.02.05-0021 МАТ=6,97 | 0,0188 (18,8)/1000 | 77015.63 |  | 1448
50 | ФССЦ-07.2.02.05-0021 Приказ Минстроя России от 30.12.2016 №1039/пр | Траверса ТМ66 (т) (Территориальная поправка к базе (Постановление правительства ХК от 10 июля 2015 г. № 188-пр) ПЗ=1,02 (ОЗП=1,02; ЭМ=1,02; ЗПМ=1,02; МАТ=1,02)) ИНДЕКС К ПОЗИЦИИ: ФССЦ-07.2.02.05-0021 Индекс 3 квартал 2020 г. к ФССЦ-07.2.02.05-0021 МАТ=6,97 | 0,0067 (6,7)/1000 | 77015.63 |  | 516
51 | ФССЦ-07.2.02.05-0021 Приказ Минстроя России от 30.12.2016 №1039/пр | Траверса ТМ67 (т) (Территориальная поправка к базе (Постановление правительства ХК от 10 июля 2015 г. № 188-пр) ПЗ=1,02 (ОЗП=1,02; ЭМ=1,02; ЗПМ=1,02; МАТ=1,02)) ИНДЕКС К ПОЗИЦИИ: ФССЦ-07.2.02.05-0021 Индекс 3 квартал 2020 г. к ФССЦ-07.2.02.05-0021 МАТ=6,97 | 0,0039 (3,9)/1000 | 77015.63 |  | 300
52 | ФССЦ-07.2.02.05-0021 Приказ Минстроя России от 30.12.2016 №1039/пр | Траверса ТМ68 (т) (Территориальная поправка к базе (Постановление правительства ХК от 10 июля 2015 г. № 188-пр) ПЗ=1,02 (ОЗП=1,02; ЭМ=1,02; ЗПМ=1,02; МАТ=1,02)) ИНДЕКС К ПОЗИЦИИ: ФССЦ-07.2.02.05-0021 Индекс 3 квартал 2020 г. к ФССЦ-07.2.02.05-0021 МАТ=6,97 | 0,033 (33)/1000 | 77015.63 |  | 2542
53 | ФССЦ-07.2.02.05-0021 Приказ Минстроя России от 30.12.2016 №1039/пр | Хомут X51 (т) (Территориальная поправка к базе (Постановление правительства ХК от 10 июля 2015 г. № 188-пр) ПЗ=1,02 (ОЗП=1,02; ЭМ=1,02; ЗПМ=1,02; МАТ=1,02)) ИНДЕКС К ПОЗИЦИИ: ФССЦ-07.2.02.05-0021 Индекс 3 квартал 2020 г. к ФССЦ-07.2.02.05-0021 МАТ=6,97 | 0,0019 (1,9)/1000 | 77015.63 |  | 146
54 | ООО ТК "Норма-кабель" | Зажим ПС 2-1 (шт.) МАТ=57,9/1,2 | 1 | 48,25 57,9/1,2 |  | 48
55 | Прайс лист ООО "Атом Инжиниринг" | Ответвительный зажим RР 150 (шт.) МАТ=985,3/1,2 | 1 | 821,08 985,3/1,2 |  | 821
56 | Прайс лист ООО ТК "Норма-кабель" | ОПНп-10/12/10/400 УХЛ 1 (шт) МАТ=1508,80/1,2 | 1 | 1257,33 1508,80/1,2 |  | 1257
57 | Прайс лист ООО ТК "Норма-кабель" | Разрядник УЗД 1.3 (шт) МАТ=586,7/1,2 | 1 | 488,92 586,7/1,2 |  | 489
58 | Прайс лист Группа компаний "Мирэкс" | Изолятор ШФ 20Г.1 (шт.) МАТ=795/1,2 | 57 | 662,5 795/1,2 |  | 37763
59 | Прайс лист ООО "Атом Инжиниринг" | Вязка спиральная СО 35 (35-50) (1 компл) МАТ=1350/1,2 | 19 57/3 | 1125 1350/1,2 |  | 21375
60 | Прайс лист Группа компаний "Мирэкс" | Изолятор ЛК-70/10-И-3 СП(ЛК-70/10-А3) (шт.) МАТ=1002/1,2 | 48 | 835 1002/1,2 |  | 40080
61 | ФССЦ-20.5.04.04-0001 Приказ Минстроя России от 30.12.2016 №1039/пр | Зажим натяжной: болтовый НБ-2-6 (шт) (Территориальная поправка к базе (Постановление правительства ХК от 10 июля 2015 г. № 188-пр) ПЗ=1,02 (ОЗП=1,02; ЭМ=1,02; ЗПМ=1,02; МАТ=1,02)) ИНДЕКС К ПОЗИЦИИ: ФССЦ-20.5.04.04-0001 Индекс 3 квартал 2020 г. к ФССЦ-20.5.04.04-0001 МАТ=6,55 | 48 | 597.55 |  | 28682
62 | ФССЦ-20.1.02.22-0005 Приказ Минстроя России от 30.12.2016 №1039/пр | Ушко: однолапчатое У1-7-16 (шт) (Территориальная поправка к базе (Постановление правительства ХК от 10 июля 2015 г. № 188-пр) ПЗ=1,02 (ОЗП=1,02; ЭМ=1,02; ЗПМ=1,02; МАТ=1,02)) ИНДЕКС К ПОЗИЦИИ: ФССЦ-20.1.02.22-0005 Индекс 3 квартал 2020 г. к ФССЦ-20.1.02.22-0005 МАТ=5,35 | 48 | 214.57 |  | 10299
63 | ФССЦ-01.7.15.10-0031 Приказ Минстроя России от 30.12.2016 №1039/пр | Скоба: СК-7-1А (шт) (Территориальная поправка к базе (Постановление правительства ХК от 10 июля 2015 г. № 188-пр) ПЗ=1,02 (ОЗП=1,02; ЭМ=1,02; ЗПМ=1,02; МАТ=1,02)) ИНДЕКС К ПОЗИЦИИ: ФССЦ-01.7.15.10-0031 Индекс 3 квартал 2020 г. к ФССЦ-01.7.15.10-0031 МАТ=4,78 | 48 | 136.86 |  | 6569
64 | ФССЦ-20.1.02.14-0007 Приказ Минстроя России от 30.12.2016 №1039/пр | Серьга СРС-7-16 (шт) (Территориальная поправка к базе (Постановление правительства ХК от 10 июля 2015 г. № 188-пр) ПЗ=1,02 (ОЗП=1,02; ЭМ=1,02; ЗПМ=1,02; МАТ=1,02)) ИНДЕКС К ПОЗИЦИИ: ФССЦ-20.1.02.14-0007 Индекс 3 квартал 2020 г. к ФССЦ-20.1.02.14-0007 МАТ=8,33 | 48 | 85.22 |  | 4091
65 О | Прайс лист ООО ТК "Норма-кабель" | РЛНД-1-10/400 УХЛ1 с приводом ПР-01 (шт) ПЗ=8440/1,2 | 1 | 7033,33 8440/1,2 |  | 7033
66 | ФССЦ-22.2.02.07-0003 Приказ Минстроя России от 30.12.2016 №1039/пр | Конструкции стальные: порталов ОРУ К-т констр.под РЛНД-10/400 (54,02кг) (РА-1,РА-2,РА-3=2шт, РА-4,РА-5=3шт;,Х-7=3шт,Х-8,ЗП-1(4,5м) (т) (Территориальная поправка к базе (Постановление правительства ХК от 10 июля 2015 г. № 188-пр) ПЗ=1,02 (ОЗП=1,02; ЭМ=1,02; ЗПМ=1,02; МАТ=1,02)) ИНДЕКС К ПОЗИЦИИ: ФССЦ-22.2.02.07-0003 Индекс 3 квартал 2020 г. к ФССЦ-22.2.02.07-0003 МАТ=5,51 | 0,05402 (54,02)/1000 | 70252.5 |  | 3795
Итого прямые затраты по смете в текущих ценах | [5 empty] | 751727 | 42594 | 45141 17382 |  | 167.03
Накладные расходы | [5 empty] | 61013
Сметная прибыль | [5 empty] | 35260
Итоги по смете:
Итого Строительные работы | [5 empty] | 208052 |  |  |  | 153.62
Итого Монтажные работы | [5 empty] | 631752 |  |  |  | 11.79
Итого Оборудование | [5 empty] | 7033
Итого Прочие затраты | [5 empty] | 1163 |  |  |  | 1.62
Итого | [5 empty] | 848000 |  |  |  | 167.03
В том числе:
Материалы | [5 empty] | 656959
Машины и механизмы | [5 empty] | 45141
ФОТ | [5 empty] | 59976
Оборудование | [5 empty] | 7033
Накладные расходы | [5 empty] | 61013
Сметная прибыль | [5 empty] | 35260
Итого СМР для расчета лимитированных затрат | [5 empty] | 839804
Производство работ в зимнее время ГСН-81-05-02-2007 табл.4 п.2.6 (3,7*1,05*0,9)= 3,4965% от 839804 | [5 empty] | 29364
Итого | [5 empty] | 869168
Итого с оборудованием (7 033) и прочими затратами (1 163) | [5 empty] | 877364
Непредвиденные затраты 1,5% от 877364 | [5 empty] | 13160
Итого с непредвиденными | [5 empty] | 890524
Индекс-дефлятор на 2021 г (3,6%/4+3,7%)= 4,6% от 890524 | [5 empty] | 40964
Итого с учетом доп. работ и затрат | [5 empty] | 931488
НДС 20% от 931488 | [5 empty] | 186297.6
ВСЕГО по смете | [5 empty] | 1117785.6 |  |  |  | 167.03