## ЛСР по форме №4
СОГЛАСОВАНО: | [7 empty] | УТВЕРЖДАЮ:
______________ | [7 empty] | ____________
" _____ " ________________ 2020 г. | [7 empty] | "_____ " ______________2020 г.
(наименование стройки)
ЛОКАЛЬНЫЙ СМЕТНЫЙ РАСЧЕТ № 2
(локальная смета)
на | 2 Локальная смета 1 км ВЛИ 0,4 кВ
(наименование работ и затрат, наименование объекта)
Основание:
| Сметная стоимость _______________________________________________________________________________________________ |  | ___________________________816,314 |  | тыс. руб.
| строительных работ _______________________________________________________________________________________________ |  | _______________________________________________________________________________________________257,541 |  | тыс. руб.
| монтажных работ _______________________________________________________________________________________________ |  | _______________________________________________________________________________________________358,854 |  | тыс. руб.
| прочих _______________________________________________________________________________________________ |  | _______________________________________________________________________________________________2,788 |  | тыс. руб.
| Средства на оплату труда _______________________________________________________________________________________________ |  | ___________________________68,726 |  | тыс. руб.
| Сметная трудоемкость _______________________________________________________________________________________________ |  | _______________________________________________________________________________________________167,56 |  | чел.час
Составлен(а) в текущих (прогнозных) ценах по состоянию на IV квартал 2021 г
№ пп | Шифр и номер позиции норматива | Наименование работ и затрат, единица измерения | Количество | Стоимость единицы, руб. |  | Общая стоимость, руб. |  |  | Затраты труда рабочих, чел.-ч, не занятых обслуживанием машин
|  |  |  | всего | эксплуата- ции машин | Всего | оплаты труда | эксплуата- ция машин
|  |  |  | оплаты труда | в т.ч. оплаты труда |  |  | в т.ч. оплаты труда | на единицу | всего
1 | 2 | 3 | 4 | 5 | 6 | 7 | 8 | 9 | 10 | 11
Раздел 1. Строительно-монтажные работы
1 | ФЕР33-04-016-02 Приказ Минстроя России от 30.12.2016 №1039/пр | Развозка конструкций и материалов опор ВЛ 0,38-10 кВ по трассе: одностоечных железобетонных опор (шт) (Территориальная поправка к базе (Постановление правительства ХК от 10 июля 2015 г. № 188-пр) ПЗ=1,02 (ОЗП=1,02; ЭМ=1,02; ЗПМ=1,02; МАТ=1,02); Прил.33.4 п.3.10 В распутицу (независимо от времени года), на участках, залитых водой ОЗП=1,25; ЭМ=1,25 к расх.; ЗПМ=1,25; ТЗ=1,25; ТЗМ=1,25) ИНДЕКС К ПОЗИЦИИ: ФЕР33-04-016-02 Индекс 3 квартал 2020 г. к ФЕР33-04-016-02 ОЗП=27,33; ЭМ=9,59; ЗПМ=27,33 НР (369 руб.): 105% от ФОТ СП (211 руб.): 60% от ФОТ | 1 | 684,49 125,09 | 559,4 225,8 | 684 | 125 | 559 226 | 0.55 | 0.55
2 | ФЕР33-04-016-05 Приказ Минстроя России от 30.12.2016 №1039/пр | Развозка конструкций и материалов опор ВЛ 0,38-10 кВ по трассе: материалов оснастки одностоечных опор (шт) (Территориальная поправка к базе (Постановление правительства ХК от 10 июля 2015 г. № 188-пр) ПЗ=1,02 (ОЗП=1,02; ЭМ=1,02; ЗПМ=1,02; МАТ=1,02); Прил.33.4 п.3.10 В распутицу (независимо от времени года), на участках, залитых водой ОЗП=1,25; ЭМ=1,25 к расх.; ЗПМ=1,25; ТЗ=1,25; ТЗМ=1,25) ИНДЕКС К ПОЗИЦИИ: ФЕР33-04-016-05 Индекс 3 квартал 2020 г. к ФЕР33-04-016-05 ОЗП=27,33; ЭМ=10,13; ЗПМ=27,33 НР (144 руб.): 105% от ФОТ СП (82 руб.): 60% от ФОТ | 1 | 213,29 71,09 | 142,2 65,86 | 213 | 71 | 142 66 | 0.3125 | 0.31
3 | ФЕР33-04-016-06 Приказ Минстроя России от 30.12.2016 №1039/пр | Развозка конструкций и материалов опор ВЛ 0,38-10 кВ по трассе: материалов оснастки сложных опор (шт) (Территориальная поправка к базе (Постановление правительства ХК от 10 июля 2015 г. № 188-пр) ПЗ=1,02 (ОЗП=1,02; ЭМ=1,02; ЗПМ=1,02; МАТ=1,02); Прил.33.4 п.3.10 В распутицу (независимо от времени года), на участках, залитых водой ОЗП=1,25; ЭМ=1,25 к расх.; ЗПМ=1,25; ТЗ=1,25; ТЗМ=1,25) ИНДЕКС К ПОЗИЦИИ: ФЕР33-04-016-06 Индекс 3 квартал 2020 г. к ФЕР33-04-016-06 ОЗП=27,33; ЭМ=10,13; ЗПМ=27,33 НР (168 руб.): 105% от ФОТ СП (96 руб.): 60% от ФОТ | 1 | 247,85 85,37 | 162,48 75,27 | 248 | 85 | 163 75 | 0.375 | 0.38
4 | ФЕР33-04-003-01 Приказ Минстроя России от 30.12.2016 №1039/пр | Установка железобетонных опор ВЛ 0,38; 6-10 кВ с траверсами без приставок: одностоечных (шт) (Территориальная поправка к базе (Постановление правительства ХК от 10 июля 2015 г. № 188-пр) ПЗ=1,02 (ОЗП=1,02; ЭМ=1,02; ЗПМ=1,02; МАТ=1,02); Прил.33.4 п.3.10 В распутицу (независимо от времени года), на участках, залитых водой ОЗП=1,25; ЭМ=1,25 к расх.; ЗПМ=1,25; ТЗ=1,25; ТЗМ=1,25) ИНДЕКС К ПОЗИЦИИ: ФЕР33-04-003-01 Индекс 3 квартал 2020 г. к ФЕР33-04-003-01 ОЗП=27,33; ЭМ=7,77; ЗПМ=27,33; МАТ=6,05 НР (1643 руб.): 105% от ФОТ СП (939 руб.): 60% от ФОТ | 1 | 2648,87 1173,26 | 1194,16 392,02 | 2649 | 1173 | 1194 392 | 4.75 | 4.75
5 | ФЕР33-04-003-02 Приказ Минстроя России от 30.12.2016 №1039/пр | Установка железобетонных опор ВЛ 0,38; 6-10 кВ с траверсами без приставок: одностоечных с одним подкосом (шт) (Территориальная поправка к базе (Постановление правительства ХК от 10 июля 2015 г. № 188-пр) ПЗ=1,02 (ОЗП=1,02; ЭМ=1,02; ЗПМ=1,02; МАТ=1,02); Прил.33.4 п.3.10 В распутицу (независимо от времени года), на участках, залитых водой ОЗП=1,25; ЭМ=1,25 к расх.; ЗПМ=1,25; ТЗ=1,25; ТЗМ=1,25) ИНДЕКС К ПОЗИЦИИ: ФЕР33-04-003-02 Индекс 3 квартал 2020 г. к ФЕР33-04-003-02 ОЗП=27,33; ЭМ=7,77; ЗПМ=27,33; МАТ=6,05 НР (3521 руб.): 105% от ФОТ СП (2012 руб.): 60% от ФОТ | 1 | 5533,43 2438,85 | 2813,12 913,66 | 5533 | 2439 | 2813 914 | 9.875 | 9.88
6 | ФЕР33-04-003-03 Приказ Минстроя России от 30.12.2016 №1039/пр | Установка железобетонных опор ВЛ 0,38; 6-10 кВ с траверсами без приставок: одностоечных с двумя подкосами (шт) (Территориальная поправка к базе (Постановление правительства ХК от 10 июля 2015 г. № 188-пр) ПЗ=1,02 (ОЗП=1,02; ЭМ=1,02; ЗПМ=1,02; МАТ=1,02); Прил.33.4 п.3.10 В распутицу (независимо от времени года), на участках, залитых водой ОЗП=1,25; ЭМ=1,25 к расх.; ЗПМ=1,25; ТЗ=1,25; ТЗМ=1,25) ИНДЕКС К ПОЗИЦИИ: ФЕР33-04-003-03 Индекс 3 квартал 2020 г. к ФЕР33-04-003-03 ОЗП=27,33; ЭМ=7,77; ЗПМ=27,33; МАТ=6,05 НР (5463 руб.): 105% от ФОТ СП (3122 руб.): 60% от ФОТ | 1 | 8548,34 3738,6 | 4528,28 1463,52 | 8548 | 3739 | 4528 1464 | 15.1375 | 15.14
7 | ФЕРм08-02-144-05 Приказ Минстроя России от 30.12.2016 №1039/пр | Присоединение к зажимам жил проводов или кабелей сечением: до 70 мм2 (100 шт) (Территориальная поправка к базе (Постановление правительства ХК от 10 июля 2015 г. № 188-пр) ПЗ=1,02 (ОЗП=1,02; ЭМ=1,02; ЗПМ=1,02; МАТ=1,02); ОП п.1.8.3 При производстве работ на высоте свыше расстояний, указанных в общих положениях к разделам сборника: при высоте св. 2 до 8 м ОЗП=1,05; ТЗ=1,05) ИНДЕКС К ПОЗИЦИИ: ФЕРм08-02-144-05 Индекс 3 квартал 2020 г. к ФЕРм08-02-144-05 ОЗП=27,33; ЗПМ=27,33; МАТ=27,32 НР (41 руб.): 95% от ФОТ СП (28 руб.): 65% от ФОТ | 0.01 | 4338,48 4257,39 |  | 43 | 43 |  | 15.876 | 0.16
8 | ФЕР33-04-017-01 Приказ Минстроя России от 30.12.2016 №1039/пр | Подвеска самонесущих изолированных проводов (СИП-2А) напряжением от 0,4 кВ до 1 кВ (со снятием напряжения) при количестве 29 опор: с использованием автогидроподъемника (1000 м) (Территориальная поправка к базе (Постановление правительства ХК от 10 июля 2015 г. № 188-пр) ПЗ=1,02 (ОЗП=1,02; ЭМ=1,02; ЗПМ=1,02; МАТ=1,02)) ИНДЕКС К ПОЗИЦИИ: ФЕР33-04-017-01 Индекс 3 квартал 2020 г. к ФЕР33-04-017-01 ОЗП=27,33; ЭМ=7,92; ЗПМ=27,33; МАТ=4,59 НР (29841 руб.): 105% от ФОТ СП (17052 руб.): 60% от ФОТ | 1 | 77070,54 17295,48 | 24962,42 11124,99 | 77071 | 17295 | 24962 11125 | 65.24 | 65.24
9 | ФЕРм08-02-144-05 Приказ Минстроя России от 30.12.2016 №1039/пр | Присоединение к зажимам жил проводов или кабелей сечением: до 70 мм2 (РС-481) (100 шт) (Территориальная поправка к базе (Постановление правительства ХК от 10 июля 2015 г. № 188-пр) ПЗ=1,02 (ОЗП=1,02; ЭМ=1,02; ЗПМ=1,02; МАТ=1,02); ОП п.1.8.3 При производстве работ на высоте свыше расстояний, указанных в общих положениях к разделам сборника: при высоте св. 2 до 8 м ОЗП=1,05; ТЗ=1,05) ИНДЕКС К ПОЗИЦИИ: ФЕРм08-02-144-05 Индекс 3 квартал 2020 г. к ФЕРм08-02-144-05 ОЗП=27,33; ЗПМ=27,33; МАТ=27,32 НР (41 руб.): 95% от ФОТ СП (28 руб.): 65% от ФОТ | 0,01 1/100 | 4338,48 4257,39 |  | 43 | 43 |  | 15.876 | 0.16
10 | ФЕРм08-02-472-08 Приказ Минстроя России от 30.12.2016 №1039/пр | Проводник заземляющий открыто по строительным основаниям: из круглой стали диаметром 8 мм (100 м) (Территориальная поправка к базе (Постановление правительства ХК от 10 июля 2015 г. № 188-пр) ПЗ=1,02 (ОЗП=1,02; ЭМ=1,02; ЗПМ=1,02; МАТ=1,02)) ИНДЕКС К ПОЗИЦИИ: ФЕРм08-02-472-08 Индекс 3 квартал 2020 г. к ФЕРм08-02-472-08 ОЗП=27,33; ЭМ=6,78; ЗПМ=27,33; МАТ=4,17 НР (355 руб.): 95% от ФОТ СП (243 руб.): 65% от ФОТ | 0,07 7/100*1 | 8656,17 5267 | 323,44 77,22 | 606 | 369 | 23 5 | 20.1 | 1.41
11 | ФССЦ-08.3.04.02-0091 Приказ Минстроя России от 30.12.2016 №1039/пр | Сталь круглая углеродистая обыкновенного качества марки ВСт3пс5-1 диаметром: 8 мм (т) (Территориальная поправка к базе (Постановление правительства ХК от 10 июля 2015 г. № 188-пр) ПЗ=1,02 (ОЗП=1,02; ЭМ=1,02; ЗПМ=1,02; МАТ=1,02)) ИНДЕКС К ПОЗИЦИИ: ФССЦ-08.3.04.02-0091 Индекс 3 квартал 2020 г. к ФССЦ-08.3.04.02-0091 МАТ=8,42 | 0,002765 0,395*7/1000*1 | 44917.42 |  | 124
12 | ФЕРм08-02-471-01 Приказ Минстроя России от 30.12.2016 №1039/пр | Заземлитель вертикальный из угловой стали размером: 50х50х5 мм (10 шт) (Территориальная поправка к базе (Постановление правительства ХК от 10 июля 2015 г. № 188-пр) ПЗ=1,02 (ОЗП=1,02; ЭМ=1,02; ЗПМ=1,02; МАТ=1,02)) ИНДЕКС К ПОЗИЦИИ: ФЕРм08-02-471-01 Индекс 3 квартал 2020 г. к ФЕРм08-02-471-01 ОЗП=27,33; ЭМ=7,79; ЗПМ=27,33; МАТ=1,82 НР (278 руб.): 95% от ФОТ СП (190 руб.): 65% от ФОТ | 0.1 | 4086,66 2803,83 | 380,92 132,97 | 409 | 280 | 38 13 | 10.7 | 1.07
13 | ФССЦ-08.3.08.02-0052 Приказ Минстроя России от 30.12.2016 №1039/пр | Сталь угловая равнополочная, марка стали: ВСт3кп2, размером 50x50x5 мм (т) (Территориальная поправка к базе (Постановление правительства ХК от 10 июля 2015 г. № 188-пр) ПЗ=1,02 (ОЗП=1,02; ЭМ=1,02; ЗПМ=1,02; МАТ=1,02)) ИНДЕКС К ПОЗИЦИИ: ФССЦ-08.3.08.02-0052 Индекс 3 квартал 2020 г. к ФССЦ-08.3.08.02-0052 МАТ=7,44 | 0,01131 3,77*3/1000*1 | 43734.25 |  | 495
14 | ФЕРп01-11-010-01 Приказ Минстроя России от 30.12.2016 №1039/пр | Измерение сопротивления растеканию тока: заземлителя (измерение) (Территориальная поправка к базе (Постановление правительства ХК от 10 июля 2015 г. № 188-пр) ПЗ=1,02 (ОЗП=1,02; ЭМ=1,02; ЗПМ=1,02; МАТ=1,02)) ИНДЕКС К ПОЗИЦИИ: ФЕРп01-11-010-01 Индекс 3 квартал 2020 г. к ФЕРп01-11-010-01 ОЗП=27,33 НР (283 руб.): 65% от ФОТ СП (174 руб.): 40% от ФОТ | 1 | 435,43 435,43 |  | 435 | 435 |  | 1.22 | 1.22
15 | ФЕРм08-03-575-01 Приказ Минстроя России от 30.12.2016 №1039/пр | Прибор или аппарат (Автоматический выключатель) (шт) (Территориальная поправка к базе (Постановление правительства ХК от 10 июля 2015 г. № 188-пр) ПЗ=1,02 (ОЗП=1,02; ЭМ=1,02; ЗПМ=1,02; МАТ=1,02)) ИНДЕКС К ПОЗИЦИИ: ФЕРм08-03-575-01 Индекс 3 квартал 2020 г. к ФЕРм08-03-575-01 ОЗП=27,33; ЗПМ=27,33; МАТ=21,15 НР (295 руб.): 95% от ФОТ СП (202 руб.): 65% от ФОТ | 1 | 318,34 309,71 |  | 318 | 310 |  | 1.12 | 1.12
16 | ФЕРп01-03-002-06 Приказ Минстроя России от 30.12.2016 №1039/пр | Выключатель трехполюсный напряжением до 1 кВ с: электромагнитным, тепловым или комбинированным расцепителем, номинальный ток до 600 А (шт) ИНДЕКС К ПОЗИЦИИ: ФЕРп01-03-002-06 Индекс 3 квартал 2020 г. к ФЕРп01-03-002-06 ОЗП=27,33 НР (601 руб.): 65% от ФОТ СП (370 руб.): 40% от ФОТ | 1 | 924,57 924,57 |  | 925 | 925 |  | 3.6 | 3.6
Общее заземление электроустановок разных значений и напряжений (ПУЭ п. 1.7.55)
17 | ФЕР01-02-055-03 Приказ Минстроя России от 30.12.2016 №1039/пр | Разработка грунта вручную с креплениями в траншеях шириной до 2 м, глубиной: до 2 м, группа грунтов 3 (100 м3) (Территориальная поправка к базе (Постановление правительства ХК от 10 июля 2015 г. № 188-пр) ПЗ=1,02 (ОЗП=1,02; ЭМ=1,02; ЗПМ=1,02; МАТ=1,02)) ИНДЕКС К ПОЗИЦИИ: ФЕР01-02-055-03 Индекс 3 квартал 2020 г. к ФЕР01-02-055-03 ОЗП=27,33; ЗПМ=27,33 НР (519 руб.): 80% от ФОТ СП (292 руб.): 45% от ФОТ | 0,01 1/100*1 | 64942,44 64942,44 |  | 649 | 649 |  | 278 | 2.78
18 | ФЕРм08-02-472-02 Приказ Минстроя России от 30.12.2016 №1039/пр | Заземлитель горизонтальный из стали: полосовой сечением 160 мм2 (100 м) (Территориальная поправка к базе (Постановление правительства ХК от 10 июля 2015 г. № 188-пр) ПЗ=1,02 (ОЗП=1,02; ЭМ=1,02; ЗПМ=1,02; МАТ=1,02)) ИНДЕКС К ПОЗИЦИИ: ФЕРм08-02-472-02 Индекс 3 квартал 2020 г. к ФЕРм08-02-472-02 ОЗП=27,33; ЭМ=7,44; ЗПМ=27,33; МАТ=1,77 НР (43 руб.): 95% от ФОТ СП (29 руб.): 65% от ФОТ | 0,01 1/100*1 | 6454,81 4349,86 | 489,1 153,88 | 65 | 43 | 5 2 | 16.6 | 0.17
19 | ФССЦ-08.3.07.01-0042 Приказ Минстроя России от 30.12.2016 №1039/пр | Сталь полосовая: 40х4 мм, кипящая (т) (Территориальная поправка к базе (Постановление правительства ХК от 10 июля 2015 г. № 188-пр) ПЗ=1,02 (ОЗП=1,02; ЭМ=1,02; ЗПМ=1,02; МАТ=1,02)) ИНДЕКС К ПОЗИЦИИ: ФССЦ-08.3.07.01-0042 Индекс 3 квартал 2020 г. к ФССЦ-08.3.07.01-0042 МАТ=8,29 | 0,00126 1,26/1000*1 | 52425.96 |  | 66
20 | ФЕР01-02-061-02 Приказ Минстроя России от 30.12.2016 №1039/пр | Засыпка вручную траншей, пазух котлованов и ям, группа грунтов: 2 (100 м3) (Территориальная поправка к базе (Постановление правительства ХК от 10 июля 2015 г. № 188-пр) ПЗ=1,02 (ОЗП=1,02; ЭМ=1,02; ЗПМ=1,02; МАТ=1,02)) ИНДЕКС К ПОЗИЦИИ: ФЕР01-02-061-02 Индекс 3 квартал 2020 г. к ФЕР01-02-061-02 ОЗП=27,33; ЗПМ=27,33 НР (162 руб.): 80% от ФОТ СП (91 руб.): 45% от ФОТ | 0,01 1/100*1 | 20322,04 20322,04 |  | 203 | 203 |  | 97.2 | 0.97
Раздел 2. Сопутствующие работы
21 | ФЕРм08-02-411-06 Приказ Минстроя России от 30.12.2016 №1039/пр | Ввод гибкий, наружный диаметр металлорукава: до 60 мм (шт) (Территориальная поправка к базе (Постановление правительства ХК от 10 июля 2015 г. № 188-пр) ПЗ=1,02 (ОЗП=1,02; ЭМ=1,02; ЗПМ=1,02; МАТ=1,02)) ИНДЕКС К ПОЗИЦИИ: ФЕРм08-02-411-06 Индекс 3 квартал 2020 г. к ФЕРм08-02-411-06 ОЗП=27,33; ЗПМ=27,33; МАТ=24,39 НР (204 руб.): 95% от ФОТ СП (140 руб.): 65% от ФОТ | 1 | 321,9 214,93 |  | 322 | 215 |  | 0.82 | 0.82
22 | ФССЦ-20.2.12.03-0002 Приказ Минстроя России от 30.12.2016 №1039/пр | Трубы гибкие гофрированные двустенные "DKC" диаметром: 63 мм (10 м) (Территориальная поправка к базе (Постановление правительства ХК от 10 июля 2015 г. № 188-пр) ПЗ=1,02 (ОЗП=1,02; ЭМ=1,02; ЗПМ=1,02; МАТ=1,02)) ИНДЕКС К ПОЗИЦИИ: ФССЦ-20.2.12.03-0002 Индекс 3 кв. 2018 г. к ФССЦ-20.2.12.03-0002 МАТ=5,66 | 0,1 1/10 | 800.74 |  | 80
23 | ФЕР01-02-112-04 Приказ Минстроя России от 30.12.2016 №1039/пр | Срезка кустарника и мелколесья в грунтах естественного залегания кусторезами на тракторе мощностью: 118 кВт (160 л.с.), кустарник и мелколесье густые (га) (Территориальная поправка к базе (Постановление правительства ХК от 10 июля 2015 г. № 188-пр) ПЗ=1,02 (ОЗП=1,02; ЭМ=1,02; ЗПМ=1,02; МАТ=1,02)) ИНДЕКС К ПОЗИЦИИ: ФЕР01-02-112-04 Индекс 3 квартал 2020 г. к ФЕР01-02-112-04 ОЗП=27,33; ЭМ=10,17; ЗПМ=27,33 НР (1127 руб.): 80% от ФОТ СП (634 руб.): 45% от ФОТ | 1 | 5261.7 | 5261,7 1408,88 | 5262 |  | 5262 1409
24 | ФЕР01-02-119-02 Приказ Минстроя России от 30.12.2016 №1039/пр | Расчистка площадей от кустарника и мелколесья вручную: при средней поросли (100 м2) ИНДЕКС К ПОЗИЦИИ: ФЕР01-02-119-02 Индекс 3 квартал 2020 г. к ФЕР01-02-119-02 ОЗП=27,33; ЗПМ=27,33 НР (826 руб.): 80% от ФОТ СП (465 руб.): 45% от ФОТ | 1 | 1032,8 1032,8 |  | 1033 | 1033 |  | 4.43 | 4.43
25 | ФЕР01-02-099-03 Приказ Минстроя России от 30.12.2016 №1039/пр | Валка деревьев мягких пород с корня, диаметр стволов: до 24 см (100 шт) ИНДЕКС К ПОЗИЦИИ: ФЕР01-02-099-03 Индекс 3 квартал 2020 г. к ФЕР01-02-099-03 ОЗП=27,33; ЗПМ=27,33 НР (18 руб.): 80% от ФОТ СП (10 руб.): 45% от ФОТ | 0,01 1 / 100 | 2173,28 2173,28 |  | 22 | 22 |  | 8.46 | 0.08
26 | ФЕР01-02-100-01 Приказ Минстроя России от 30.12.2016 №1039/пр | Трелевка хлыстов древесины на расстояние до 300 м тракторами мощностью 59 кВт (80 л.с.), диаметр стволов до 20 см (100 шт) ИНДЕКС К ПОЗИЦИИ: ФЕР01-02-100-02 Индекс 3 квартал 2020 г. к ФЕР01-02-100-02 ОЗП=27,33; ЭМ=10,85; ЗПМ=27,33 НР (55 руб.): 80% от ФОТ СП (31 руб.): 45% от ФОТ | 0,01 1/100 | 11293,76 3470,36 | 7823,4 3446,04 | 113 | 35 | 78 34 | 16.28 | 0.16
27 | ФЕР47-01-108-01 Приказ Минстроя России от 30.12.2016 №1039/пр | Обрезка и прореживание крон деревьев: при диаметре ствола до 250 мм, количеством срезов 15-20 (шт) ИНДЕКС К ПОЗИЦИИ: ФЕР47-01-108-01 Индекс 3 квартал 2020 г. к ФЕР47-01-108-01 ОЗП=27,33; ЗПМ=27,33 НР (293 руб.): 115% от ФОТ СП (230 руб.): 90% от ФОТ | 1 | 254,72 254,72 |  | 255 | 255 |  | 0.84 | 0.84
28 | ФСЭМ-91.14.02-001 Приказ Минстроя России от 30.12.2016 №1039/пр | Автомобили бортовые, грузоподъемность: до 5 т (маш.-ч) (Территориальная поправка к базе (Постановление правительства ХК от 10 июля 2015 г. № 188-пр) ПЗ=1,02 (ОЗП=1,02; ЭМ=1,02; ЗПМ=1,02; МАТ=1,02)) ИНДЕКС К ПОЗИЦИИ: ФСЭМ-91.14.02-001 Индекс 3 квартал 2020 г. к ФСЭМ-91.14.02-001 ЭМ=8,16; ЗПМ=27,32 НР 0% от ФОТ СП 0% от ФОТ | 1 | 546.92 | 546,92 323,25 | 547 |  | 547 323
29 | ФЕР33-02-013-05 Приказ Минстроя России от 30.12.2016 №1039/пр Применительно | Установка упора П-образного укоса (т) (Территориальная поправка к базе (Постановление правительства ХК от 10 июля 2015 г. № 188-пр) ПЗ=1,02 (ОЗП=1,02; ЭМ=1,02; ЗПМ=1,02; МАТ=1,02)) ИНДЕКС К ПОЗИЦИИ: ФЕР33-02-013-05 Индекс 3 квартал 2020 г. к ФЕР33-02-013-05 ОЗП=27,33; ЭМ=6,8; ЗПМ=27,33; МАТ=7,78 НР (839 руб.): 105% от ФОТ СП (479 руб.): 60% от ФОТ | 0,0552 55,2*1/1000 | 26084,35 10148,76 | 14707,72 4334,53 | 1440 | 560 | 812 239 | 36.7 | 2.03
30 | ФССЦ-08.3.11.01-0060 Приказ Минстроя России от 30.12.2016 №1039/пр | Швеллеры: № 20 сталь марки Ст3пс (т) (Территориальная поправка к базе (Постановление правительства ХК от 10 июля 2015 г. № 188-пр) ПЗ=1,02 (ОЗП=1,02; ЭМ=1,02; ЗПМ=1,02; МАТ=1,02)) ИНДЕКС К ПОЗИЦИИ: ФССЦ-08.3.11.01-0060 Индекс 3 квартал 2020 г. к ФССЦ-08.3.11.01-0060 МАТ=14,09 | 0,0552 3*18,4/1000 | 67547.46 |  | 3729
31 | Справочник базовых цен на инженерно-геодезические изыскания для строительства СБЦ | Определение и закрепление мест установки опор по трассам ВЛ (1 ед.) МАТ=194802/28 | 1 | 6957,21 194802/28 |  | 6957
32 | ФЕР33-04-003-01 Приказ Минстроя России от 30.12.2016 №1039/пр Применительно | Выправка железобетонных опор ВЛ 0,38; 6-10 кВ с траверсами без приставок: одностоечных (шт) (Прил.33.4 п.3.10 В распутицу (независимо от времени года), на участках, залитых водой ОЗП=1,25; ЭМ=1,25 к расх.; ЗПМ=1,25; ТЗ=1,25; ТЗМ=1,25) ИНДЕКС К ПОЗИЦИИ: ФЕР33-04-003-01 Индекс 3 квартал 2020 г. к ФЕР33-04-003-01 ОЗП=27,33; ЭМ=7,77; ЗПМ=27,33; МАТ=6,05 НР (1611 руб.): 105% от ФОТ СП (920 руб.): 60% от ФОТ | 1 | 2596,94 1150,25 | 1170,74 384,33 | 2597 | 1150 | 1171 384 | 4.75 | 4.75
Демонтаж
33 | ФЕР33-04-042-01 Приказ Минстроя России от 30.12.2016 №1039/пр | Демонтаж опор ВЛ 0,38-10 кВ: без приставок одностоечных (шт) (Прил.33.4 п.3.10 В распутицу (независимо от времени года), на участках, залитых водой ОЗП=1,25; ЭМ=1,25 к расх.; ЗПМ=1,25; ТЗ=1,25; ТЗМ=1,25) ИНДЕКС К ПОЗИЦИИ: ФЕР33-04-042-01 Индекс 3 квартал 2020 г. к ФЕР33-04-042-01 ОЗП=27,33; ЭМ=7,74; ЗПМ=27,33 НР (463 руб.): 105% от ФОТ СП (265 руб.): 60% от ФОТ | 1 | 866,33 251,09 | 615,24 189,94 | 866 | 251 | 615 190 | 1.0125 | 1.01
34 | ФЕР33-04-042-02 Приказ Минстроя России от 30.12.2016 №1039/пр | Демонтаж опор ВЛ 0,38-10 кВ: без приставок одностоечных с подкосом (шт) (Прил.33.4 п.3.10 В распутицу (независимо от времени года), на участках, залитых водой ОЗП=1,25; ЭМ=1,25 к расх.; ЗПМ=1,25; ТЗ=1,25; ТЗМ=1,25) ИНДЕКС К ПОЗИЦИИ: ФЕР33-04-042-02 Индекс 3 квартал 2020 г. к ФЕР33-04-042-02 ОЗП=27,33; ЭМ=7,9; ЗПМ=27,33 НР (1309 руб.): 105% от ФОТ СП (748 руб.): 60% от ФОТ | 1 | 2595,86 542,16 | 2053,7 704,77 | 2596 | 542 | 2054 705 | 2.1875 | 2.19
35 | ФЕР33-04-042-03 Приказ Минстроя России от 30.12.2016 №1039/пр | Демонтаж опор ВЛ 0,38-10 кВ: без приставок одностоечных с двумя подкосами (шт) (Прил.33.4 п.3.10 В распутицу (независимо от времени года), на участках, залитых водой ОЗП=1,25; ЭМ=1,25 к расх.; ЗПМ=1,25; ТЗ=1,25; ТЗМ=1,25) ИНДЕКС К ПОЗИЦИИ: ФЕР33-04-042-03 Индекс 3 квартал 2020 г. к ФЕР33-04-042-03 ОЗП=27,33; ЭМ=7,9; ЗПМ=27,33 НР (1909 руб.): 105% от ФОТ СП (1091 руб.): 60% от ФОТ | 1 | 3785,18 793,25 | 2991,93 1024,88 | 3785 | 793 | 2992 1025 | 3.2 | 3.2
36 | ФЕР33-04-017-01 Приказ Минстроя России от 30.12.2016 №1039/пр | Демонтаж самонесущих изолированных проводов (СИП-2А) напряжением от 0,4 кВ до 1 кВ (со снятием напряжения) при количестве 29 опор: с использованием автогидроподъемника (1000 м) (Территориальная поправка к базе (Постановление правительства ХК от 10 июля 2015 г. № 188-пр) ПЗ=1,02 (ОЗП=1,02; ЭМ=1,02; ЗПМ=1,02; МАТ=1,02); Приказ от 9.02.2017 № 81/пр Табл.2, п.5 Демонтаж (разборка) сетей инженерно-технического обеспечения ОЗП=0,6; ЭМ=0,6 к расх.; ЗПМ=0,6; МАТ=0 к расх.; ТЗ=0,6; ТЗМ=0,6) ИНДЕКС К ПОЗИЦИИ: ФЕР33-04-017-01 Индекс 3 квартал 2020 г. к ФЕР33-04-017-01 ОЗП=27,33; ЭМ=7,92; ЗПМ=27,33; МАТ=4,59 НР (17905 руб.): 105% от ФОТ СП (10231 руб.): 60% от ФОТ | 1 | 25354,74 10377,29 | 14977,45 6675 | 25355 | 10377 | 14978 6675 | 39.144 | 39.14
Раздел 3. Материалы
37 | ФССЦ-05.1.02.07-0066 Приказ Минстроя России от 30.12.2016 №1039/пр | Стойка опоры: СВ 95-3,5-а /бетон В22,5 (М300), объем 0,36 м3, расход арматуры 39,4 кг/ (серия 3.407.1-143 вып. 7) (шт) (Территориальная поправка к базе (Постановление правительства ХК от 10 июля 2015 г. № 188-пр) ПЗ=1,02 (ОЗП=1,02; ЭМ=1,02; ЗПМ=1,02; МАТ=1,02)) ИНДЕКС К ПОЗИЦИИ: ФССЦ-05.1.02.07-0066 Индекс 3 квартал 2020 г. к ФССЦ-05.1.02.07-0066 МАТ=10,37 | 1 | 9934.51 |  | 9935
38 | ФССЦ-07.2.02.05-0021 Приказ Минстроя России от 30.12.2016 №1039/пр | Узел крепления подкоса У-3 (т) (Территориальная поправка к базе (Постановление правительства ХК от 10 июля 2015 г. № 188-пр) ПЗ=1,02 (ОЗП=1,02; ЭМ=1,02; ЗПМ=1,02; МАТ=1,02)) ИНДЕКС К ПОЗИЦИИ: ФССЦ-07.2.02.05-0021 Индекс 3 квартал 2020 г. к ФССЦ-07.2.02.05-0021 МАТ=6,97 | 0,0076 (7,6)/1000 | 77015.63 |  | 585
39 | ФССЦ-20.1.01.08-0014 Приказ Минстроя России от 30.12.2016 №1039/пр | Зажим ответвительный с прокалыванием изоляции (СИП): P 645 (100 шт) (Территориальная поправка к базе (Постановление правительства ХК от 10 июля 2015 г. № 188-пр) ПЗ=1,02 (ОЗП=1,02; ЭМ=1,02; ЗПМ=1,02; МАТ=1,02)) ИНДЕКС К ПОЗИЦИИ: ФССЦ-20.1.01.08-0014 Индекс 3 квартал 2020 г. к ФССЦ-20.1.01.08-0014 МАТ=5,71 | 0,01 1/100 | 19936.24 |  | 199
41 | ФССЦ-25.2.02.09-0011 Приказ Минстроя России от 30.12.2016 №1039/пр | Хомут стяжной (СИП) Е778 (100 шт) (Территориальная поправка к базе (Постановление правительства ХК от 10 июля 2015 г. № 188-пр) ПЗ=1,02 (ОЗП=1,02; ЭМ=1,02; ЗПМ=1,02; МАТ=1,02)) ИНДЕКС К ПОЗИЦИИ: ФССЦ-25.2.02.09-0011 Индекс 3 квартал 2020 г. к ФССЦ-25.2.02.09-0011 МАТ=3,35 | 1 | 662.9 |  | 663
42 | ФССЦ-25.2.02.11-0051 Приказ Минстроя России от 30.12.2016 №1039/пр | Скрепа размером 20 мм NC20 (СИП) (100 шт) (Территориальная поправка к базе (Постановление правительства ХК от 10 июля 2015 г. № 188-пр) ПЗ=1,02 (ОЗП=1,02; ЭМ=1,02; ЗПМ=1,02; МАТ=1,02)) ИНДЕКС К ПОЗИЦИИ: ФССЦ-25.2.02.11-0051 Индекс 3 квартал 2020 г. к ФССЦ-25.2.02.11-0051 МАТ=1,26 | 1 | 747.99 |  | 748
43 | ФССЦ-25.2.02.11-0021 Приказ Минстроя России от 30.12.2016 №1039/пр | Лента крепления шириной 20 мм, толщиной 0,7 мм, длиной 50 м из нержавеющей стали (в пластмасовой коробке с кабельной бухтой) F207 (СИП) (шт) (Территориальная поправка к базе (Постановление правительства ХК от 10 июля 2015 г. № 188-пр) ПЗ=1,02 (ОЗП=1,02; ЭМ=1,02; ЗПМ=1,02; МАТ=1,02)) ИНДЕКС К ПОЗИЦИИ: ФССЦ-25.2.02.11-0021 Индекс 3 квартал 2020 г. к ФССЦ-25.2.02.11-0021 МАТ=3,94 | 1 | 3789.97 |  | 3790
44 | Прайс лист ООО ТК "Норма-кабель" | Зажим для временного заземления РС 481 (Niled) (шт.) МАТ=864,26/1,2 | 1 | 720,22 864,26/1,2 |  | 720
45 | ФССЦ-20.1.02.07-0004 Приказ Минстроя России от 30.12.2016 №1039/пр | Наконечник изолированный алюминиевый с медной клеммой (СИП): CPTAU 50 (100 шт) (Территориальная поправка к базе (Постановление правительства ХК от 10 июля 2015 г. № 188-пр) ПЗ=1,02 (ОЗП=1,02; ЭМ=1,02; ЗПМ=1,02; МАТ=1,02)) ИНДЕКС К ПОЗИЦИИ: ФССЦ-20.1.02.07-0004 Индекс 3 квартал 2020 г. к ФССЦ-20.1.02.07-0004 МАТ=2,92 | 0,01 1/100 | 24065.47 |  | 241
46 | ФССЦ-20.1.02.07-0005 Приказ Минстроя России от 30.12.2016 №1039/пр | Наконечник изолированный алюминиевый с медной клеммой (СИП): CPTAU 54 (100 шт) (Территориальная поправка к базе (Постановление правительства ХК от 10 июля 2015 г. № 188-пр) ПЗ=1,02 (ОЗП=1,02; ЭМ=1,02; ЗПМ=1,02; МАТ=1,02)) ИНДЕКС К ПОЗИЦИИ: ФССЦ-20.1.02.07-0005 Индекс 3 квартал 2020 г. к ФССЦ-20.1.02.07-0005 МАТ=2,38 | 0,01 1/100 | 19615.01 |  | 196
47 | ФССЦ-20.1.02.07-0006 Приказ Минстроя России от 30.12.2016 №1039/пр | Наконечник изолированный алюминиевый с медной клеммой (СИП): CPTAU 70 (100 шт) (Территориальная поправка к базе (Постановление правительства ХК от 10 июля 2015 г. № 188-пр) ПЗ=1,02 (ОЗП=1,02; ЭМ=1,02; ЗПМ=1,02; МАТ=1,02)) ИНДЕКС К ПОЗИЦИИ: ФССЦ-20.1.02.07-0006 Индекс 3 квартал 2020 г. к ФССЦ-20.1.02.07-0006 МАТ=3,97 | 0,01 1/100 | 23069.43 |  | 231
48 | ФССЦ-21.2.01.01-0032 Приказ Минстроя России от 30.12.2016 №1039/пр | Провода самонесущие изолированные для воздушных линий электропередачи с алюминиевыми жилами марки: СИП-2 3х70+1х54,6-0,6/1,0 (1000 м) (Территориальная поправка к базе (Постановление правительства ХК от 10 июля 2015 г. № 188-пр) ПЗ=1,02 (ОЗП=1,02; ЭМ=1,02; ЗПМ=1,02; МАТ=1,02)) ИНДЕКС К ПОЗИЦИИ: ФССЦ-21.2.01.01-0032 Индекс 3 квартал 2020 г. к ФССЦ-21.2.01.01-0032 МАТ=5,77 | 1,045 округл(1000*1,045/1000;3) | 180945.03 |  | 189088
49 | ФССЦ-21.2.01.01-0029 Приказ Минстроя России от 30.12.2016 №1039/пр | Провода самонесущие изолированные для воздушных линий электропередачи с алюминиевыми жилами марки: СИП-2 3х50+1х54,6-0,6/1,0 (1000 м) (Территориальная поправка к базе (Постановление правительства ХК от 10 июля 2015 г. № 188-пр) ПЗ=1,02 (ОЗП=1,02; ЭМ=1,02; ЗПМ=1,02; МАТ=1,02)) ИНДЕКС К ПОЗИЦИИ: ФССЦ-21.2.01.01-0029 Индекс 3 квартал 2020 г. к ФССЦ-21.2.01.01-0029 МАТ=5,6 | 1,045 округл(1000*1,045/1000;3) | 137883.51 |  | 144088
50 | ФССЦ-02.2.04.03-0003 Приказ Минстроя России от 30.12.2016 №1039/пр | Смесь песчано-гравийная природная (м3) (Территориальная поправка к базе (Постановление правительства ХК от 10 июля 2015 г. № 188-пр) ПЗ=1,02 (ОЗП=1,02; ЭМ=1,02; ЗПМ=1,02; МАТ=1,02)) ИНДЕКС К ПОЗИЦИИ: ФССЦ-02.2.04.03-0003 Индекс 3 квартал 2020 г. к ФССЦ-02.2.04.03-0003 МАТ=13,07 | 1 | 799.88 |  | 800
51 | ФССЦ-62.1.01.09-0281 Приказ Минстроя России от 30.12.2016 №1039/пр | Выключатели автоматические: ВА57Ф35-34-0010 I-250А (шт) (Территориальная поправка к базе (Постановление правительства ХК от 10 июля 2015 г. № 188-пр) ПЗ=1,02 (ОЗП=1,02; ЭМ=1,02; ЗПМ=1,02; МАТ=1,02)) ИНДЕКС К ПОЗИЦИИ: ФССЦ-62.1.01.09-0281 Индекс 3 квартал 2020 г. к ФССЦ-62.1.01.09-0281 МАТ=4,14 | 1 | 2881.93 |  | 2882
Итого прямые затраты по смете в текущих ценах | [5 empty] | 508452 | 43460 | 62936 25266 |  | 167.56
Накладные расходы | [5 empty] | 70326
Сметная прибыль | [5 empty] | 40405
Итоги по смете:
Итого Строительные работы | [5 empty] | 257541 |  |  |  | 157.83
Итого Монтажные работы | [5 empty] | 358854 |  |  |  | 4.91
Итого Прочие затраты | [5 empty] | 2788 |  |  |  | 4.82
Итого | [5 empty] | 619183 |  |  |  | 167.56
В том числе:
Материалы | [5 empty] | 402056
Машины и механизмы | [5 empty] | 62936
ФОТ | [5 empty] | 68726
Накладные расходы | [5 empty] | 70326
Сметная прибыль | [5 empty] | 40405
Итого СМР для расчета лимитированных затрат | [5 empty] | 616395
Производство работ в зимнее время ГСН-81-05-02-2007 табл.4 п.2.6 (3,7*1,05*0,9)= 3,4965% от 616395 | [5 empty] | 21552
Итого | [5 empty] | 637947
Итого с прочими затратами (2 788) | [5 empty] | 640735
Непредвиденные затраты 1,5% от 640735 | [5 empty] | 9611
Итого с непредвиденными | [5 empty] | 650346
Индекс-дефлятор на 2021 г (3,6%/4+3,7%)= 4,6% от 650346 | [5 empty] | 29916
Итого с учетом доп. работ и затрат | [5 empty] | 680262
НДС 20% от 680262 | [5 empty] | 136052.4
ВСЕГО по смете | [5 empty] | 816314.4 |  |  |  | 167.56