## ЛСР по форме №4
СОГЛАСОВАНО: | [7 empty] | УТВЕРЖДАЮ:
______________ | [7 empty] | ____________
" _____ " ________________ 2020 г. | [7 empty] | "_____ " ______________2020 г.
(наименование стройки)
ЛОКАЛЬНЫЙ СМЕТНЫЙ РАСЧЕТ № 4
(локальная смета)
на | 4 Локальная смета 1 ед СТП 40кВА ВВ, тупиковая
(наименование работ и затрат, наименование объекта)
Основание:
| Сметная стоимость _______________________________________________________________________________________________ |  | ___________________________502,574 |  | тыс. руб.
| строительных работ _______________________________________________________________________________________________ |  | _______________________________________________________________________________________________58,701 |  | тыс. руб.
| монтажных работ _______________________________________________________________________________________________ |  | _______________________________________________________________________________________________28,748 |  | тыс. руб.
| прочих _______________________________________________________________________________________________ |  | _______________________________________________________________________________________________13,167 |  | тыс. руб.
| оборудования _______________________________________________________________________________________________ |  | _______________________________________________________________________________________________290,803 |  | тыс. руб.
| Средства на оплату труда _______________________________________________________________________________________________ |  | ___________________________31,429 |  | тыс. руб.
| Сметная трудоемкость _______________________________________________________________________________________________ |  | _______________________________________________________________________________________________109,96 |  | чел.час
Составлен(а) в текущих (прогнозных) ценах по состоянию на IV квартал 2021 г
№ пп | Шифр и номер позиции норматива | Наименование работ и затрат, единица измерения | Количество | Стоимость единицы, руб. |  | Общая стоимость, руб. |  |  | Затраты труда рабочих, чел.-ч, не занятых обслуживанием машин
|  |  |  | всего | эксплуата- ции машин | Всего | оплаты труда | эксплуата- ция машин
|  |  |  | оплаты труда | в т.ч. оплаты труда |  |  | в т.ч. оплаты труда | на единицу | всего
1 | 2 | 3 | 4 | 5 | 6 | 7 | 8 | 9 | 10 | 11
Раздел 1. Строительно-монтажные работы
1 | ФЕР01-02-027-05 Приказ Минстроя России от 30.12.2016 №1039/пр | Планировка площадей: ручным способом, группа грунтов 2 (1000 м2) (Территориальная поправка к базе (Постановление правительства ХК от 10 июля 2015 г. № 188-пр) ПЗ=1,02 (ОЗП=1,02; ЭМ=1,02; ЗПМ=1,02; МАТ=1,02)) ИНДЕКС К ПОЗИЦИИ(справочно): ФЕР01-02-027-05 Индекс 3 квартал 2020 г. к ФЕР01-02-027-05 ОЗП=27,33; ЗПМ=27,33 НР (459 руб.): 80% от ФОТ СП (258 руб.): 45% от ФОТ | 0,02 20 / 1000 | 1070,17 1070,17 |  | 21 | 21 |  | 123 | 2.46
2 | ФЕР01-02-055-03 Приказ Минстроя России от 30.12.2016 №1039/пр | Разработка грунта вручную с креплениями в траншеях шириной до 2 м, глубиной: до 2 м, группа грунтов 3 (100 м3) (Территориальная поправка к базе (Постановление правительства ХК от 10 июля 2015 г. № 188-пр) ПЗ=1,02 (ОЗП=1,02; ЭМ=1,02; ЗПМ=1,02; МАТ=1,02)) ИНДЕКС К ПОЗИЦИИ(справочно): ФЕР01-02-055-03 Индекс 3 квартал 2020 г. к ФЕР01-02-055-03 ОЗП=27,33; ЗПМ=27,33 НР (1552 руб.): 80% от ФОТ СП (873 руб.): 45% от ФОТ | 0,03 1/100*3 | 2376,23 2376,23 |  | 71 | 71 |  | 278 | 8.34
3 | ФЕРм08-02-472-02 Приказ Минстроя России от 30.12.2016 №1039/пр | Заземлитель горизонтальный из стали: полосовой сечением 160 мм2 (100 м) (Территориальная поправка к базе (Постановление правительства ХК от 10 июля 2015 г. № 188-пр) ПЗ=1,02 (ОЗП=1,02; ЭМ=1,02; ЗПМ=1,02; МАТ=1,02)) ИНДЕКС К ПОЗИЦИИ(справочно): ФЕРм08-02-472-02 Индекс 3 квартал 2020 г. к ФЕРм08-02-472-02 ОЗП=27,33; ЭМ=7,44; ЗПМ=27,33; МАТ=1,77 НР (1013 руб.): 95% от ФОТ СП (693 руб.): 65% от ФОТ | 0,24 1/100*24 | 1137,81 159,16 | 65,74 5,63 | 273 | 38 | 16 1 | 16.6 | 3.98
4 | ФССЦ-08.3.07.01-0042 Приказ Минстроя России от 30.12.2016 №1039/пр | Сталь полосовая: 40х4 мм, кипящая (т) (Территориальная поправка к базе (Постановление правительства ХК от 10 июля 2015 г. № 188-пр) ПЗ=1,02 (ОЗП=1,02; ЭМ=1,02; ЗПМ=1,02; МАТ=1,02)) ИНДЕКС К ПОЗИЦИИ(справочно): ФССЦ-08.3.07.01-0042 Индекс 3 квартал 2020 г. к ФССЦ-08.3.07.01-0042 МАТ=8,29 | 0,03024 1,26/1000*(24) | 6324 |  | 191
5 | ФЕРм08-02-471-01 Приказ Минстроя России от 30.12.2016 №1039/пр | Заземлитель вертикальный из угловой стали размером: 50х50х5 мм (10 шт) (Территориальная поправка к базе (Постановление правительства ХК от 10 июля 2015 г. № 188-пр) ПЗ=1,02 (ОЗП=1,02; ЭМ=1,02; ЗПМ=1,02; МАТ=1,02)) ИНДЕКС К ПОЗИЦИИ(справочно): ФЕРм08-02-471-01 Индекс 3 квартал 2020 г. к ФЕРм08-02-471-01 ОЗП=27,33; ЭМ=7,79; ЗПМ=27,33; МАТ=1,82 НР (2233 руб.): 95% от ФОТ СП (1528 руб.): 65% от ФОТ | 0,8 8/10 | 647,05 102,59 | 48,9 4,87 | 518 | 82 | 39 4 | 10.7 | 8.56
6 | ФССЦ-08.3.08.02-0052 Приказ Минстроя России от 30.12.2016 №1039/пр | Сталь угловая равнополочная, марка стали: ВСт3кп2, размером 50x50x5 мм (т) (Территориальная поправка к базе (Постановление правительства ХК от 10 июля 2015 г. № 188-пр) ПЗ=1,02 (ОЗП=1,02; ЭМ=1,02; ЗПМ=1,02; МАТ=1,02)) ИНДЕКС К ПОЗИЦИИ(справочно): ФССЦ-08.3.08.02-0052 Индекс 3 квартал 2020 г. к ФССЦ-08.3.08.02-0052 МАТ=7,44 | 0,09048 3,77*3/1000*1*8 | 5878.26 |  | 532
7 | ФЕР01-02-061-02 Приказ Минстроя России от 30.12.2016 №1039/пр | Засыпка вручную траншей, пазух котлованов и ям, группа грунтов: 2 (100 м3) (Территориальная поправка к базе (Постановление правительства ХК от 10 июля 2015 г. № 188-пр) ПЗ=1,02 (ОЗП=1,02; ЭМ=1,02; ЗПМ=1,02; МАТ=1,02)) ИНДЕКС К ПОЗИЦИИ(справочно): ФЕР01-02-061-02 Индекс 3 квартал 2020 г. к ФЕР01-02-061-02 ОЗП=27,33; ЗПМ=27,33 НР (481 руб.): 80% от ФОТ СП (270 руб.): 45% от ФОТ | 0,03 1/100*3 | 743,58 743,58 |  | 22 | 22 |  | 97.2 | 2.92
8 | ФЕР33-04-027-01 Приказ Минстроя России от 30.12.2016 №1039/пр | Установка столбовых трансформаторных подстанций мощностью до 100 кВ·А: установка строительных конструкций (шт) (Территориальная поправка к базе (Постановление правительства ХК от 10 июля 2015 г. № 188-пр) ПЗ=1,02 (ОЗП=1,02; ЭМ=1,02; ЗПМ=1,02; МАТ=1,02)) ИНДЕКС К ПОЗИЦИИ(справочно): ФЕР33-04-027-01 Индекс 3 квартал 2020 г. к ФЕР33-04-027-01 ОЗП=27,33; ЭМ=7,73; ЗПМ=27,33; МАТ=11,8 НР (803 руб.): 105% от ФОТ СП (459 руб.): 60% от ФОТ | 1 | 144,27 18,17 | 122,94 10,29 | 144 | 18 | 123 10 | 2.01 | 2.01
9 | ФЕР33-04-027-02 Приказ Минстроя России от 30.12.2016 №1039/пр | Установка столбовых трансформаторных подстанций мощностью до 100 кВ·А: установка оборудования (шт) (Территориальная поправка к базе (Постановление правительства ХК от 10 июля 2015 г. № 188-пр) ПЗ=1,02 (ОЗП=1,02; ЭМ=1,02; ЗПМ=1,02; МАТ=1,02)) ИНДЕКС К ПОЗИЦИИ(справочно): ФЕР33-04-027-02 Индекс 3 квартал 2020 г. к ФЕР33-04-027-02 ОЗП=27,33; ЭМ=8,74; ЗПМ=27,33 НР (18596 руб.): 105% от ФОТ СП (10626 руб.): 60% от ФОТ | 1 | 976,7 601,9 | 374,8 45,51 | 977 | 602 | 375 46 | 62.05 | 62.05
10 | ФССЦ-05.1.02.07-0070 Приказ Минстроя России от 30.12.2016 №1039/пр | Стойка опоры: СВ 105 /бетон В30 (М400), объем 0,47 м3, расход арматуры 74,8 кг/ (серия 3.407.1-143; 3.407.1-136) (шт) (Территориальная поправка к базе (Постановление правительства ХК от 10 июля 2015 г. № 188-пр) ПЗ=1,02 (ОЗП=1,02; ЭМ=1,02; ЗПМ=1,02; МАТ=1,02)) ИНДЕКС К ПОЗИЦИИ(справочно): ФССЦ-05.1.02.07-0070 Индекс 3 квартал 2020 г. к ФССЦ-05.1.02.07-0070 МАТ=8,1 | 1 | 1595.89 |  | 1596
Раздел 2. ПНР
11 | ФЕРп01-02-002-01 Приказ Минстроя России от 30.12.2016 №1039/пр | Трансформатор силовой трехфазный масляный двухобмоточный напряжением: до 11 кВ, мощностью до 0,32 МВА (шт) ИНДЕКС К ПОЗИЦИИ(справочно): ФЕРп01-02-002-01 Индекс 3 квартал 2020 г. к ФЕРп01-02-002-01 ОЗП=27,33 НР (1457 руб.): 65% от ФОТ СП (896 руб.): 40% от ФОТ | 1 | 81,66 81,66 |  | 82 | 82 |  | 6.3 | 6.3
12 | ФЕРп01-03-002-05 Приказ Минстроя России от 30.12.2016 №1039/пр | Выключатель трехполюсный напряжением до 1 кВ с: электромагнитным, тепловым или комбинированным расцепителем, номинальный ток до 200 А (шт) ИНДЕКС К ПОЗИЦИИ(справочно): ФЕРп01-03-002-05 Индекс 3 квартал 2020 г. к ФЕРп01-03-002-05 ОЗП=27,33 НР (906 руб.): 65% от ФОТ СП (558 руб.): 40% от ФОТ | 2 | 25,37 25,37 |  | 51 | 51 |  | 2.7 | 5.4
13 | ФЕРп01-11-010-02 Приказ Минстроя России от 30.12.2016 №1039/пр | Измерение сопротивления растеканию тока: контура с диагональю до 20 м (измерение) ИНДЕКС К ПОЗИЦИИ(справочно): ФЕРп01-11-010-02 Индекс 3 квартал 2020 г. к ФЕРп01-11-010-02 ОЗП=27,33 НР (373 руб.): 65% от ФОТ СП (230 руб.): 40% от ФОТ | 1 | 20,75 20,75 |  | 21 | 21 |  | 1.62 | 1.62
14 | ФЕРп01-11-011-01 Приказ Минстроя России от 30.12.2016 №1039/пр | Проверка наличия цепи между заземлителями и заземленными элементами (100 измерений) ИНДЕКС К ПОЗИЦИИ(справочно): ФЕРп01-11-011-01 Индекс 3 квартал 2020 г. к ФЕРп01-11-011-01 ОЗП=27,33 НР (53 руб.): 65% от ФОТ СП (33 руб.): 40% от ФОТ | 0.02 | 165,95 165,95 |  | 3 | 3 |  | 12.96 | 0.26
15 | ФЕРп01-11-027-02 Приказ Минстроя России от 30.12.2016 №1039/пр | Измерение токов утечки: ограничителя напряжения (измерение) ИНДЕКС К ПОЗИЦИИ(справочно): ФЕРп01-11-027-02 Индекс 3 квартал 2020 г. к ФЕРп01-11-027-02 ОЗП=27,33 НР (1386 руб.): 65% от ФОТ СП (853 руб.): 40% от ФОТ | 3 | 25,87 25,87 |  | 78 | 78 |  | 2.02 | 6.06
Раздел 3. Оборудование и материалы
16 О | КП АО "ДЭТК" №142/б/н от 09.09.2020 | СТП-40/6(10)/0,4 согласно опросного листа (1 шт) (ПЗ = 338800/1,2-338800; Транспортные расходы - согласно п.4.60 из МДС 81-35.2004 ПЗ=1,03 (ОЗП=1,03; ЭМ=1,03; МАТ=1,03)) | 1 | 290803.33 |  | 290803
Итого прямые затраты по смете с учетом индексов, в текущих ценах | [5 empty] | 344833 | 29763 | 4652 1666 |  | 109.96
Накладные расходы | [5 empty] | 29311
Сметная прибыль | [5 empty] | 17275
Итоги по смете:
Итого Строительные работы | [5 empty] | 58701 |  |  |  | 77.78
Итого Монтажные работы | [5 empty] | 28748 |  |  |  | 12.54
Итого Оборудование | [5 empty] | 290803
Итого Прочие затраты | [5 empty] | 13167 |  |  |  | 19.64
Итого | [5 empty] | 391419 |  |  |  | 109.96
В том числе:
Материалы | [5 empty] | 19615
Машины и механизмы | [5 empty] | 4652
ФОТ | [5 empty] | 31429
Оборудование | [5 empty] | 290803
Накладные расходы | [5 empty] | 29311
Сметная прибыль | [5 empty] | 17275
Итого СМР для расчета лимитированных затрат | [5 empty] | 87449
Производство работ в зимнее время ГСН-81-05-02-2007 табл.4 п.2.6 (3,7*1,05*0,9)= 3,4965% от 87449 | [5 empty] | 3058
Итого | [5 empty] | 90507
Итого с оборудованием (290 803) и прочими затратами (13 167) | [5 empty] | 394477
Непредвиденные затраты 1,5% от 394477 | [5 empty] | 5917
Итого с непредвиденными | [5 empty] | 400394
Индекс-дефлятор на 2021 г (3,6%/4+3,7%)= 4,6% от 400394 | [5 empty] | 18418
Итого с учетом доп. работ и затрат | [5 empty] | 418812
НДС 20% от 418812 | [5 empty] | 83762.4
ВСЕГО по смете | [5 empty] | 502574.4 |  |  |  | 109.96