## ЛСР по форме №4
СОГЛАСОВАНО: | [7 empty] | УТВЕРЖДАЮ:
______________ | [7 empty] | ____________
" _____ " ________________ 2020 г. | [7 empty] | "_____ " ______________2020 г.
(наименование стройки)
ЛОКАЛЬНЫЙ СМЕТНЫЙ РАСЧЕТ № 6
(локальная смета)
на | 6 Локальная смета 1 ед МТП 63кВА ВВ, тупиковая
(наименование работ и затрат, наименование объекта)
Основание:
| Сметная стоимость _______________________________________________________________________________________________ |  | ___________________________600,696 |  | тыс. руб.
| строительных работ _______________________________________________________________________________________________ |  | _______________________________________________________________________________________________63,876 |  | тыс. руб.
| монтажных работ _______________________________________________________________________________________________ |  | _______________________________________________________________________________________________41,702 |  | тыс. руб.
| прочих _______________________________________________________________________________________________ |  | _______________________________________________________________________________________________13,116 |  | тыс. руб.
| оборудования _______________________________________________________________________________________________ |  | _______________________________________________________________________________________________349,108 |  | тыс. руб.
| Средства на оплату труда _______________________________________________________________________________________________ |  | ___________________________33,121 |  | тыс. руб.
| Сметная трудоемкость _______________________________________________________________________________________________ |  | _______________________________________________________________________________________________115,37 |  | чел.час
Составлен(а) в текущих (прогнозных) ценах по состоянию на IV квартал 2021 г
№ пп | Шифр и номер позиции норматива | Наименование работ и затрат, единица измерения | Количество | Стоимость единицы, руб. |  | Общая стоимость, руб. |  |  | Затраты труда рабочих, чел.-ч, не занятых обслуживанием машин
|  |  |  | всего | эксплуата- ции машин | Всего | оплаты труда | эксплуата- ция машин
|  |  |  | оплаты труда | в т.ч. оплаты труда |  |  | в т.ч. оплаты труда | на единицу | всего
1 | 2 | 3 | 4 | 5 | 6 | 7 | 8 | 9 | 10 | 11
Раздел 1. Строительно-монтажные работы
1 | ФЕР01-02-027-05 Приказ Минстроя России от 30.12.2016 №1039/пр | Планировка площадей: ручным способом, группа грунтов 2 (1000 м2) (Территориальная поправка к базе (Постановление правительства ХК от 10 июля 2015 г. № 188-пр) ПЗ=1,02 (ОЗП=1,02; ЭМ=1,02; ЗПМ=1,02; МАТ=1,02)) ИНДЕКС К ПОЗИЦИИ: ФЕР01-02-027-05 Индекс 3 квартал 2020 г. к ФЕР01-02-027-05 ОЗП=27,33; ЗПМ=27,33 НР (468 руб.): 80% от ФОТ СП (263 руб.): 45% от ФОТ | 0,02 20 / 1000 | 29247,85 29247,85 |  | 585 | 585 |  | 123 | 2.46
2 | ФЕР01-02-055-03 Приказ Минстроя России от 30.12.2016 №1039/пр | Разработка грунта вручную с креплениями в траншеях шириной до 2 м, глубиной: до 2 м, группа грунтов 3 (100 м3) (Территориальная поправка к базе (Постановление правительства ХК от 10 июля 2015 г. № 188-пр) ПЗ=1,02 (ОЗП=1,02; ЭМ=1,02; ЗПМ=1,02; МАТ=1,02)) ИНДЕКС К ПОЗИЦИИ: ФЕР01-02-055-03 Индекс 3 квартал 2020 г. к ФЕР01-02-055-03 ОЗП=27,33; ЗПМ=27,33 НР (1558 руб.): 80% от ФОТ СП (877 руб.): 45% от ФОТ | 0,03 1/100*3 | 64942,44 64942,44 |  | 1948 | 1948 |  | 278 | 8.34
3 | ФЕРм08-02-472-02 Приказ Минстроя России от 30.12.2016 №1039/пр | Заземлитель горизонтальный из стали: полосовой сечением 160 мм2 (100 м) (Территориальная поправка к базе (Постановление правительства ХК от 10 июля 2015 г. № 188-пр) ПЗ=1,02 (ОЗП=1,02; ЭМ=1,02; ЗПМ=1,02; МАТ=1,02)) ИНДЕКС К ПОЗИЦИИ: ФЕРм08-02-472-02 Индекс 3 квартал 2020 г. к ФЕРм08-02-472-02 ОЗП=27,33; ЭМ=7,44; ЗПМ=27,33; МАТ=1,77 НР (1027 руб.): 95% от ФОТ СП (703 руб.): 65% от ФОТ | 0,24 1/100*24 | 6454,81 4349,86 | 489,1 153,88 | 1549 | 1044 | 117 37 | 16.6 | 3.98
4 | ФССЦ-08.3.07.01-0042 Приказ Минстроя России от 30.12.2016 №1039/пр | Сталь полосовая: 40х4 мм, кипящая (т) (Территориальная поправка к базе (Постановление правительства ХК от 10 июля 2015 г. № 188-пр) ПЗ=1,02 (ОЗП=1,02; ЭМ=1,02; ЗПМ=1,02; МАТ=1,02)) ИНДЕКС К ПОЗИЦИИ: ФССЦ-08.3.07.01-0042 Индекс 3 квартал 2020 г. к ФССЦ-08.3.07.01-0042 МАТ=8,29 | 0,03024 1,26/1000*(24) | 52425.96 |  | 1585
5 | ФЕРм08-02-471-01 Приказ Минстроя России от 30.12.2016 №1039/пр | Заземлитель вертикальный из угловой стали размером: 50х50х5 мм (10 шт) (Территориальная поправка к базе (Постановление правительства ХК от 10 июля 2015 г. № 188-пр) ПЗ=1,02 (ОЗП=1,02; ЭМ=1,02; ЗПМ=1,02; МАТ=1,02)) ИНДЕКС К ПОЗИЦИИ: ФЕРм08-02-471-01 Индекс 3 квартал 2020 г. к ФЕРм08-02-471-01 ОЗП=27,33; ЭМ=7,79; ЗПМ=27,33; МАТ=1,82 НР (2232 руб.): 95% от ФОТ СП (1527 руб.): 65% от ФОТ | 0,8 8/10 | 4086,66 2803,83 | 380,92 132,97 | 3269 | 2243 | 305 106 | 10.7 | 8.56
6 | ФССЦ-08.3.08.02-0052 Приказ Минстроя России от 30.12.2016 №1039/пр | Сталь угловая равнополочная, марка стали: ВСт3кп2, размером 50x50x5 мм (т) (Территориальная поправка к базе (Постановление правительства ХК от 10 июля 2015 г. № 188-пр) ПЗ=1,02 (ОЗП=1,02; ЭМ=1,02; ЗПМ=1,02; МАТ=1,02)) ИНДЕКС К ПОЗИЦИИ: ФССЦ-08.3.08.02-0052 Индекс 3 квартал 2020 г. к ФССЦ-08.3.08.02-0052 МАТ=7,44 | 0,09048 3,77*3/1000*1*8 | 43734.25 |  | 3957
7 | ФЕР01-02-061-02 Приказ Минстроя России от 30.12.2016 №1039/пр | Засыпка вручную траншей, пазух котлованов и ям, группа грунтов: 2 (100 м3) (Территориальная поправка к базе (Постановление правительства ХК от 10 июля 2015 г. № 188-пр) ПЗ=1,02 (ОЗП=1,02; ЭМ=1,02; ЗПМ=1,02; МАТ=1,02)) ИНДЕКС К ПОЗИЦИИ: ФЕР01-02-061-02 Индекс 3 квартал 2020 г. к ФЕР01-02-061-02 ОЗП=27,33; ЗПМ=27,33 НР (488 руб.): 80% от ФОТ СП (275 руб.): 45% от ФОТ | 0,03 1/100*3 | 20322,04 20322,04 |  | 610 | 610 |  | 97.2 | 2.92
8 | ФЕР33-04-027-03 Приказ Минстроя России от 30.12.2016 №1039/пр | Установка мачтовых трансформаторных подстанций мощностью до 250 кВ·А,: установка строительных конструкций (шт) (Территориальная поправка к базе (Постановление правительства ХК от 10 июля 2015 г. № 188-пр) ПЗ=1,02 (ОЗП=1,02; ЭМ=1,02; ЗПМ=1,02; МАТ=1,02)) ИНДЕКС К ПОЗИЦИИ: ФЕР33-04-027-03 Индекс 3 квартал 2020 г. к ФЕР33-04-027-03 ОЗП=27,33; ЭМ=7,73; ЗПМ=27,33; МАТ=11,8 НР (1636 руб.): 105% от ФОТ СП (935 руб.): 60% от ФОТ | 1 | 2933,45 995,47 | 1900,66 562,55 | 2933 | 995 | 1901 563 | 4.03 | 4.03
9 | ФЕР33-04-027-04 Приказ Минстроя России от 30.12.2016 №1039/пр | Установка мачтовых трансформаторных подстанций мощностью до 250 кВ·А,: установка оборудования (шт) (Территориальная поправка к базе (Постановление правительства ХК от 10 июля 2015 г. № 188-пр) ПЗ=1,02 (ОЗП=1,02; ЭМ=1,02; ЗПМ=1,02; МАТ=1,02)) ИНДЕКС К ПОЗИЦИИ: ФЕР33-04-027-04 Индекс 3 квартал 2020 г. к ФЕР33-04-027-04 ОЗП=27,33; ЭМ=8,74; ЗПМ=27,33 НР (19522 руб.): 105% от ФОТ СП (11155 руб.): 60% от ФОТ | 1 | 20624,19 17348,45 | 3275,74 1243,85 | 20624 | 17348 | 3276 1244 | 65.44 | 65.44
10 | ФССЦ-05.1.02.07-0070 Приказ Минстроя России от 30.12.2016 №1039/пр | Стойка опоры: СВ 105 /бетон В30 (М400), объем 0,47 м3, расход арматуры 74,8 кг/ (серия 3.407.1-143; 3.407.1-136) (шт) (Территориальная поправка к базе (Постановление правительства ХК от 10 июля 2015 г. № 188-пр) ПЗ=1,02 (ОЗП=1,02; ЭМ=1,02; ЗПМ=1,02; МАТ=1,02)) ИНДЕКС К ПОЗИЦИИ: ФССЦ-05.1.02.07-0070 Индекс 3 квартал 2020 г. к ФССЦ-05.1.02.07-0070 МАТ=8,1 | 2 | 12926.73 |  | 25853
Раздел 2. ПНР
11 | ФЕРп01-02-002-01 Приказ Минстроя России от 30.12.2016 №1039/пр | Трансформатор силовой трехфазный масляный двухобмоточный напряжением: до 11 кВ, мощностью до 0,32 МВА (шт) ИНДЕКС К ПОЗИЦИИ: ФЕРп01-02-002-01 Индекс 3 квартал 2020 г. к ФЕРп01-02-002-01 ОЗП=27,33 НР (1451 руб.): 65% от ФОТ СП (893 руб.): 40% от ФОТ | 1 | 2231,77 2231,77 |  | 2232 | 2232 |  | 6.3 | 6.3
12 | ФЕРп01-03-002-05 Приказ Минстроя России от 30.12.2016 №1039/пр | Выключатель трехполюсный напряжением до 1 кВ с: электромагнитным, тепловым или комбинированным расцепителем, номинальный ток до 200 А (шт) ИНДЕКС К ПОЗИЦИИ: ФЕРп01-03-002-05 Индекс 3 квартал 2020 г. к ФЕРп01-03-002-05 ОЗП=27,33 НР (902 руб.): 65% от ФОТ СП (555 руб.): 40% от ФОТ | 2 | 693,36 693,36 |  | 1387 | 1387 |  | 2.7 | 5.4
13 | ФЕРп01-11-010-02 Приказ Минстроя России от 30.12.2016 №1039/пр | Измерение сопротивления растеканию тока: контура с диагональю до 20 м (измерение) ИНДЕКС К ПОЗИЦИИ: ФЕРп01-11-010-02 Индекс 3 квартал 2020 г. к ФЕРп01-11-010-02 ОЗП=27,33 НР (369 руб.): 65% от ФОТ СП (227 руб.): 40% от ФОТ | 1 | 567,1 567,1 |  | 567 | 567 |  | 1.62 | 1.62
14 | ФЕРп01-11-011-01 Приказ Минстроя России от 30.12.2016 №1039/пр | Проверка наличия цепи между заземлителями и заземленными элементами (100 измерений) ИНДЕКС К ПОЗИЦИИ: ФЕРп01-11-011-01 Индекс 3 квартал 2020 г. к ФЕРп01-11-011-01 ОЗП=27,33 НР (59 руб.): 65% от ФОТ СП (36 руб.): 40% от ФОТ | 0.02 | 4535,41 4535,41 |  | 91 | 91 |  | 12.96 | 0.26
15 | ФЕРп01-11-027-02 Приказ Минстроя России от 30.12.2016 №1039/пр | Измерение токов утечки: ограничителя напряжения (измерение) ИНДЕКС К ПОЗИЦИИ: ФЕРп01-11-027-02 Индекс 3 квартал 2020 г. к ФЕРп01-11-027-02 ОЗП=27,33 НР (1379 руб.): 65% от ФОТ СП (848 руб.): 40% от ФОТ | 3 | 707,03 707,03 |  | 2121 | 2121 |  | 2.02 | 6.06
Раздел 3. Оборудование и материалы
16 О | КП АО "ДЭТК" №142/б/н от 09.09.2020 | МТП-63/6(10)/0,4 согласно опросного листа (1 шт) (ПЗ = 406728/1,2-406728; Транспортные расходы - согласно п.4.60 из МДС 81-35.2004 ПЗ=1,03 (ОЗП=1,03; ЭМ=1,03; МАТ=1,03)) | 1 | 349108.2 |  | 349108
Итого прямые затраты по смете в текущих ценах | [5 empty] | 418419 | 31171 | 5599 1950 |  | 115.37
Накладные расходы | [5 empty] | 31090
Сметная прибыль | [5 empty] | 18293
Итоги по смете:
Итого Строительные работы | [5 empty] | 63876 |  |  |  | 83.19
Итого Монтажные работы | [5 empty] | 41702 |  |  |  | 12.54
Итого Оборудование | [5 empty] | 349108
Итого Прочие затраты | [5 empty] | 13116 |  |  |  | 19.64
Итого | [5 empty] | 467802 |  |  |  | 115.37
В том числе:
Материалы | [5 empty] | 32541
Машины и механизмы | [5 empty] | 5599
ФОТ | [5 empty] | 33121
Оборудование | [5 empty] | 349108
Накладные расходы | [5 empty] | 31090
Сметная прибыль | [5 empty] | 18293
Итого СМР для расчета лимитированных затрат | [5 empty] | 105578
Производство работ в зимнее время ГСН-81-05-02-2007 табл.4 п.2.6 (3,7*1,05*0,9)= 3,4965% от 105578 | [5 empty] | 3692
Итого | [5 empty] | 109270
Итого с оборудованием (349 108) и прочими затратами (13 116) | [5 empty] | 471494
Непредвиденные затраты 1,5% от 471494 | [5 empty] | 7072
Итого с непредвиденными | [5 empty] | 478566
Индекс-дефлятор на 2021 г (3,6%/4+3,7%)= 4,6% от 478566 | [5 empty] | 22014
Итого с учетом доп. работ и затрат | [5 empty] | 500580
НДС 20% от 500580 | [5 empty] | 100116
ВСЕГО по смете | [5 empty] | 600696 |  |  |  | 115.37