## Структура НМЦ и форма КП
Приложение №1
№ п/п | Наименование продукции (товары / работы / услуги), являющейся предметом закупки | Ед. изм. | Кол-во | Технические характеристики
1.1. филиал АО «ДРСК» «Амурские электрические сети»
1 | Изолятор опорный, ИО-10-3,75 II У3 ГОСТ Р 52034-2008 | шт. | 12 | Изолятор опорный керамический: Диаметр - 82 мм Номинальное напряжение – 10 кВ Наибольшее допустимое напряжение - 12 кВ Минимальная механическая разрушающая сила на изгиб, не менее -3,75 кН Испытательное напряжение грозового импульса - 80 кВ Установочные размеры: верх: 2 отв. М8. низ: 1отв. М12
2 | Изолятор проходной, ИП-10/630-7,5 УХЛ-2 ГОСТ 20454-85 | шт. | 13 | Изолятор проходной керамический: Номинальный ток - 630А Номинальное напряжение – 10 кВ Испытательное напряжение грозового импульса - 80 кВ Минимальная механическая разрушающая сила на изгиб, не менее 7,5 кН Фланец - овальный Длина пути утечки, не менее - 30 см
3 | Изолятор проходной, 2ИЭ.813.031 ГОСТ 19797-85 | шт. | 6 | Изолятор 2ИЭ.813.031 предназначен для проведения и изоляции токоведущих частей закрытых распределительных устройств электрических станций и подстанций, комплектных распределительных устройств, соединения с открытыми распределительными устройствами или линиями электропередачи на переменное напряжение 10 кВ частоты до 100 Гц, для работы в атмосфере типов I или II по ГОСТ 15150-69, а также для закрытых токопроводов. Номинальное напряжение 10 кВ Установочные размеры: - D -100±4 мм, d -40±1,5мм, H -500 ±5мм
4 | Изолятор проходной, ИПУ-35/1600-7,5 УХЛ1 ГОСТ 20454-85 | шт. | 3 | Изолятор проходной керамический усиленный: Номинальный ток - 1600А Номинальное напряжение – 35 кВ Испытательное напряжение грозового импульса - 190 кВ Минимальная механическая разрушающая сила на изгиб, не менее 7,5 кН Длина пути утечки, не менее - 130 см Установочные размеры: - диаметр отверстий токоведущей пластины – 14 мм - расстояние между отверстиями – 45 мм - размеры фланца – 240х240 мм - диаметр отверстий фланца - 15 мм - расстояние между отверстиями – 200х200 мм - размеры 2 токоведущих пластин – 8х60х1056 мм
5 | Изолятор проходной, ИПТ-1/250-01 | шт. | 22 | Изолятор проходной керамический трансформаторный: Номинальный ток 250 А Номинальное напряжение 1 кВ D-50 мм, H-80 мм
6 | Изолятор проходной, ИПТ-1/630-01 | шт. | 9 | Изолятор проходной керамический трансформаторный для вводов: Номинальный ток 630 А Номинальное напряжение 1 кВ D-70 мм, H-90мм
7 | Изолятор проходной, ИПТ-1/400-01 | шт. | 12 | Изолятор проходной керамический трансформаторный для вводов: Номинальный ток 400 А Номинальное напряжение 1 кВ D-70 мм, H-90мм
8 | Изолятор проходной, ИПТВ-1/400-630-01 | шт. | 6 | Изолятор проходной керамический трансформаторный для вводов: Номинальный ток 400 А Номинальное напряжение 1 кВ D-85 мм, H-30мм
9 | Изолятор проходной, ИПТ 6-10/250 А 01 | шт. | 24 | Изолятор проходной керамический трансформаторный: Номинальный ток 250 А Номинальное напряжение 6-10 кВ Длина пути утечки – 25 см D-130 мм, H-240 мм
10 | Изолятор проходной, ИП-10/630-7,5 УХЛ 1 | шт. | 9 | Изолятор проходной керамический: Номинальный ток - 630А Номинальное напряжение – 10 кВ Испытательное напряжение грозового импульса - 80 кВ Длина пути утечки - 30 см Минимальная механическая разрушающая сила на изгиб, не менее 7,5 кН Фланец - овальный Длина пути утечки, не менее – не менее 30 см
11 | Изолятор проходной усиленный , ИПУ-10/630-7.5 УХЛ1 (овальный фланец) | шт. | 114 | Изолятор проходной керамический, усиленное исполнение: Номинальный ток - 630А Номинальное напряжение – 10 кВ Испытательное напряжение грозового импульса - 80 кВ Длина пути утечки, не менее - 30 см Минимальная механическая разрушающая сила на изгиб, не менее 7,5 кН Фланец - овальный
Грузополучатель: филиал АО «ДРСК» «Амурские электрические сети» ИНН 2801108200, КПП 280102003 675000, РФ, Амурская обл., г. Благовещенск, ул. Шевченко, 28. Отгрузочные реквизиты: Станция Благовещенск Заб. Ж.Д. код – 954704, Код предприятия – 9533