## ЛСР 13 граф
ЛОКАЛЬНЫЙ СМЕТНЫЙ РАСЧЕТ № 3
(локальная смета)
| на | ремонт, ВЛ-110 кВ Тамбовка-Волково
(наименование работ и затрат, наименование объекта)
|  | Сметная стоимость _______________________________________________________________________________________________ |  | ___________________________1097,708 |  | тыс. руб.
|  | монтажных работ _______________________________________________________________________________________________ |  | _______________________________________________________________________________________________731,545 |  | тыс. руб.
|  | прочих _______________________________________________________________________________________________ |  | _______________________________________________________________________________________________278,638 |  | тыс. руб.
|  | Средства на оплату труда _______________________________________________________________________________________________ |  | ___________________________65,255 |  | тыс. руб.
|  | Сметная трудоемкость _______________________________________________________________________________________________ |  | _______________________________________________________________________________________________154,53 |  | чел.час
№ пп | Обоснование | Наименование | Ед. изм. | Кол. | Стоимость единицы, руб. |  |  |  | Общая стоимость, руб.
[5 empty] | Всего | В том числе |  |  | Всего | В том числе
[6 empty] | Осн.З/п | Эк.Маш. | З/пМех |  | Осн.З/п | Эк.Маш. | З/пМех
1 | 2 | 3 | 4 | 5 | 6 | 7 | 8 | 9 | 10 | 11 | 12 | 13
Раздел 1. Электромонтажные работы
1.1 | ВУЕР_ВЛ-7-153 ВЛ4ИУ2УОО | Установка противоптичьих устройств на опорах ВЛ напряжением 110кВ (применительно Установка противоприсадочных устройств ЗП-АП-2 ) ИНДЕКС К ПОЗИЦИИ: ВУЕР_ВЛ-7-153 1 квартал 2020 ОЗП=24,58; ЭМ=8,96; ЗПМ=24,58; МАТ=10,91 НР (110934 руб.): 200%*0,85 от ФОТ (65255 руб.) СП (31322 руб.): 60%*0,8 от ФОТ (65255 руб.) | 1 устройство | 153 | 882.56 | 422.28 | 460.28 |  | 135032 | 64609 | 70423
Раздел 2. Материалы, приобретаемые у заказчика по договору купли-продажи
2.2 | Прайс-лист | Устройство защиты птиц от поражения электрическим током АПЗУ 1-1 | шт. | 153 | 4734 |  |  |  | 724302
Итого прямые затраты по смете в текущих ценах | [8 empty] | 859334 | 64609 | 70423
Итого прямые затраты по смете с учетом коэффициентов к итогам | [8 empty] | 867927 | 65255 | 71127
В том числе, справочно:
Коэффициент зоны ПЗ=1% (ОЗП=1%; ЭМ=1%; ЗПМ=1%; МАТ=1%; ТЗ=1%; ТЗМ=1%) (Поз. 2.2, 1.1) | [8 empty] | 8593 | 646 | 704
Накладные расходы | [8 empty] | 110934
В том числе, справочно:
200%*0,85 ФОТ (от 65255) (Поз. 1.1) | [8 empty] | 110934
Сметная прибыль | [8 empty] | 31322
В том числе, справочно:
60%*0,8 ФОТ (от 65255) (Поз. 1.1) | [8 empty] | 31322
Итоги по смете:
Итого Монтажные работы | [8 empty] | 731545
Итого Прочие затраты | [8 empty] | 278638
Итого | [8 empty] | 1010183
В том числе:
Материалы | [8 empty] | 731545
Машины и механизмы | [8 empty] | 71127
ФОТ | [8 empty] | 65255
Накладные расходы | [8 empty] | 110934
Сметная прибыль | [8 empty] | 31322
Итого Монтажные работы для расчета лимитированных затрат | [8 empty] | 731545
Дополнительные затраты в зимнее время п.2.7 2,7*0,8*0,9= 1,944% | [8 empty] | 14221
Командировочные расходы (ТЗ+ТЗМ)/8*500 | [8 empty] | 14488
Итого | [8 empty] | 760254
Итого с прочими затратами (278 638) | [8 empty] | 1038892
Резерв средств на непредвиденные работы и затраты 1,5% | [8 empty] | 15583
Итого с непредвиденными | [8 empty] | 1054475
Дефлятор 4,1% | [8 empty] | 43233
ВСЕГО по смете | [8 empty] | 1097708