## ЛСР 13 граф
ЛОКАЛЬНЫЙ СМЕТНЫЙ РАСЧЕТ № 6
(локальная смета)
| на | ремонт, ВЛ-110 Тамбовка-Узловая
(наименование работ и затрат, наименование объекта)
|  | Сметная стоимость _______________________________________________________________________________________________ |  | ___________________________2109,254 |  | тыс. руб.
|  | монтажных работ _______________________________________________________________________________________________ |  | _______________________________________________________________________________________________1287,253 |  | тыс. руб.
|  | прочих _______________________________________________________________________________________________ |  | _______________________________________________________________________________________________650,156 |  | тыс. руб.
|  | Средства на оплату труда _______________________________________________________________________________________________ |  | ___________________________152,262 |  | тыс. руб.
|  | Сметная трудоемкость _______________________________________________________________________________________________ |  | _______________________________________________________________________________________________360,57 |  | чел.час
№ пп | Обоснование | Наименование | Ед. изм. | Кол. | Стоимость единицы, руб. |  |  |  | Общая стоимость, руб.
[5 empty] | Всего | В том числе |  |  | Всего | В том числе
[6 empty] | Осн.З/п | Эк.Маш. | З/пМех |  | Осн.З/п | Эк.Маш. | З/пМех
1 | 2 | 3 | 4 | 5 | 6 | 7 | 8 | 9 | 10 | 11 | 12 | 13
Раздел 1. Электромонтажные работы
1.1 | ВУЕР_ВЛ-7-153 ВЛ4ИУ2УОО | Установка противоптичьих устройств на опорах ВЛ напряжением 110кВ (применительно Установка противоприсадочных устройств ЗП-АП-2 ) ИНДЕКС К ПОЗИЦИИ: ВУЕР_ВЛ-7-153 1 квартал 2020 ОЗП=24,58; ЭМ=8,96; ЗПМ=24,58; МАТ=10,91 НР (258845 руб.): 200%*0,85 от ФОТ (152262 руб.) СП (73086 руб.): 60%*0,8 от ФОТ (152262 руб.) | 1 устройство | 357 | 882.56 | 422.28 | 460.28 |  | 315074 | 150754 | 164320
Раздел 2. Материалы, приобретаемые у заказчика по договору купли-продажи
2.2 | Прайс-лист | Устройство защиты птиц от поражения электрическим током АПЗУ 1-1 | шт. | 222 | 4734 |  |  |  | 1050948
2.3 | Прайс-лист | Устройство защиты птиц от поражения электрическим током на ВЛ антиприсадочного типа ЗП-АП-2-2 | шт. | 135 | 1656 |  |  |  | 223560
Итого прямые затраты по смете в текущих ценах | [8 empty] | 1589582 | 150754 | 164320
Итого прямые затраты по смете с учетом коэффициентов к итогам | [8 empty] | 1605478 | 152262 | 165963
В том числе, справочно:
Коэффициент зоны ПЗ=1% (ОЗП=1%; ЭМ=1%; ЗПМ=1%; МАТ=1%; ТЗ=1%; ТЗМ=1%) (Поз. 2.2-2.3, 1.1) | [8 empty] | 15896 | 1508 | 1643
Накладные расходы | [8 empty] | 258845
В том числе, справочно:
200%*0,85 ФОТ (от 152262) (Поз. 1.1) | [8 empty] | 258845
Сметная прибыль | [8 empty] | 73086
В том числе, справочно:
60%*0,8 ФОТ (от 152262) (Поз. 1.1) | [8 empty] | 73086
Итоги по смете:
Итого Монтажные работы | [8 empty] | 1287253
Итого Прочие затраты | [8 empty] | 650156
Итого | [8 empty] | 1937409
В том числе:
Материалы | [8 empty] | 1287253
Машины и механизмы | [8 empty] | 165963
ФОТ | [8 empty] | 152262
Накладные расходы | [8 empty] | 258845
Сметная прибыль | [8 empty] | 73086
Итого Монтажные работы для расчета лимитированных затрат | [8 empty] | 1287253
Дополнительные затраты в зимнее время табл.4 п.2.7 2,7*0,8*0,9= 1,944% | [8 empty] | 25024
Командировочные расходы (ТЗ+ТЗМ)/8*500 | [8 empty] | 33804
Итого | [8 empty] | 1346081
Итого с прочими затратами (650 156) | [8 empty] | 1996237
Резерв средств на непредвиденные работы и затраты 1,5% | [8 empty] | 29944
Итого с непредвиденными | [8 empty] | 2026181
Дефлятор 4,1% | [8 empty] | 83073
ВСЕГО по смете | [8 empty] | 2109254